## Cido_Planilha_10_04_2012
BDI | PLANILHA DE SERVIÇOS - CONSTRUÇÃO CIVIL
20% | Município: | Matelândia - Paraná |  |  |  | SAM |  | XX
| Projeto: | Setor 03 - Teatro |  |  |  | LOTE nº |  | XX
| Local: | Parque farroupilha |  |  |  | Setor: | 03 | XX
| CÓDIGO | DESCRIÇÃO DOS SERVIÇOS | UNID | QUANT | PREÇO (R$) |  |  | PARA IMPRIMIR FILTRE "X" E/OU "XX"
|  |  |  | (a) | unitário (b) | parcial (c = a . b) | subtotal | Itens e Sub Itens | Tudo
| 1. | SERVIÇOS PRELIMINARES |  |  |  |  | 6570.1973 | X
| 1.1 | INSTALAÇÕES PRELIMINARES E LIMPEZA |  |  |  |  | 6570.1973 | XX
1.65 | 73948/016 | LIMPEZA MANUAL DO TERRENO | m² | 500 | 1.98 | 990 |  |  | X
196.9 | 74210/001 | BARRACAO PARA DEPOSITO EM TABUAS DE MADEIRA, COBERTURA EM FIBROCIMENTO 4 MM, INCLUSO PISO ARGAMASSA TRAÇO 1:6 (CIMENTO E AREIA) | m² | 12 | 236.28 | 2835.36 |  |  | X
875.36 |  | Instalações sanitárias provisórias | cj | 1 | 1050.432 | 1050.432 |  |  | X
2.63 | 74077/003 | LOCACAO CONVENCIONAL DE OBRA, ATRAVÉS DE GABARITO DE TABUAS CORRIDAS PONTALETADAS, COM REAPROVEITAMENTO DE 3 VEZES. | m² | 204.38 | 3.156 | 645.0233 |  |  | X
194.33 | 74209/001 | PLACA DE OBRA EM CHAPA DE ACO GALVANIZADO | m² | 4.5 | 233.196 | 1049.382 |  |  | X
| 2. | MOVIMENTO DE TERRA E DRENAGEM DO TERRENO |  |  |  |  | 3069.6341 | X
| 2.1 | MOVIMENTO DE TERRA |  |  |  |  | 2247.3845 | XX
2.18 | 74009/001 | REGULARIZACAO E COMPACTACAO MANUAL DE TERRENO | m² | 204.38 | 2.616 | 534.6581 |  |  | X
23.17 | 55835 | ATERRO INTERNO (EDIFICACOES) COMPACTADO MANUALMENTE | m³ | 61.6 | 27.804 | 1712.7264 |  |  | X
| 2.2 | TRANSPORTE DE MATERIAIS |  |  |  |  | 822.2496 | XX
3.88 | 72824 | Escavação, carga e transporte mat. 1ª cat. DMT (1000<ou=3000m) | m³ | 176.6 | 4.656 | 822.2496 |  |  | X
| 3. | INFRA-ESTRUTURA |  |  |  |  | 43940.6934 | X
| 3.1 | FUNDAÇÕES PROFUNDAS |  |  |  |  | 10919.664 | XX
23.52 | 74156/003 | ESTACA A TRADO (BROCA) D=20CM C/CONCRETO FCK=15MPA (SEM ARMAÇÃO) | m | 210 | 28.224 | 5927.04 |  |  | X
33.02 | 74156/001 | ESTACA A TRADO(BROCA) D=25CM C/CONCRETO FCK=15MPA+20KG ACO/M3 MOLDADA IN-LOCO | m | 126 | 39.624 | 4992.624 |  |  | X
| 3.2 | FUNDAÇÕES RASAS, BLOCOS E VIGAS DE FUNDAÇÃO |  |  |  |  | 33021.0294 | XX
31.15 | 74074/002 | FORMA PINHO 3A P/CONCRETO EM FUNDAÇÃO REAPROV 3 VEZES - CORTE/MONTAGEM/ESCORAMENTO/DESFORMA, NÃO INCLUÍDO DEMOLDANTE | m² | 175.08 | 37.38 | 6544.4904 |  |  | X
21.51 | 6430 | ESCAVACAO MANUAL DE CAVAS(FUNDACOES RASAS,=2,00 M) | m³ | 65.75 | 25.812 | 1697.139 |  |  | X
23.17 | 55835 | ATERRO INTERNO (EDIFICACOES) COMPACTADO MANUALMENTE | m³ | 39.45 | 27.804 | 1096.8678 |  |  | X
6.17 | 74254/002 | FORNECIMENTO, CORTE, DOBRA E COLOCAÇÃO DE ACO CA-50 9,52MM (3/8) | kg | 1639 | 7.404 | 12135.156 |  |  | X
6.46 | 73942/001 | ARMAÇÃO C/AÇO CA-60 5,00MM | kg | 296 | 7.752 | 2294.592 |  |  | X
60.53 | 74164/001 | LASTRO DE BRITA Nº 2 APILOADA MANUALMENTE COM MAÇO DE ATÉ 30 KG | m³ | 0.75 | 72.636 | 54.477 |  |  | X
269.29 | 74137/003 | CONCRETO USINADO, IMPORTADO, ESTRUTURAL FCK=20MPA INCLUS. TRANSPORTE HORIZONTAL ATÉ 20M (PROD. 2M3/H) EM CARRINHOS, ADENSAMENTO E ACABAMENTO | m³ | 25.36 | 323.148 | 8195.0333 |  |  | X
31.681 |  | Embasamento com tijolos cerâmicos | m² | 26.39 | 38.0172 | 1003.2739 |  |  | X
| 4. | SUPERESTRUTURA |  |  |  |  | 49253.9587 | X
| 4.1 | PILARES, VIGAS E CORTINAS |  |  |  |  | 49253.9587 | XX
31.15 | 74074/002 | FORMA PINHO 3A P/CONCRETO EM FUNDAÇÃO REAPROV 3 VEZES - CORTE/MONTAGEM/ESCORAMENTO/DESFORMA, NÃO INCLUÍDO DEMOLDANTE | m² | 19.92 | 37.38 | 744.6096 |  |  | X
6.17 | 74254/002 | FORNECIMENTO, CORTE, DOBRA E COLOCAÇÃO DE ACO CA-50 9,52MM (3/8) | kg | 106 | 7.404 | 784.824 |  |  | X
6.46 | 73942/001 | ARMAÇÃO C/AÇO CA-60 5,00MM | kg | 16 | 7.752 | 124.032 |  |  | X
269.29 | 74137/003 | CONCRETO USINADO, IMPORTADO, ESTRUTURAL FCK=20MPA INCLUS. TRANSPORTE HORIZONTAL ATÉ 20M (PROD. 2M3/H) EM CARRINHOS, ADENSAMENTO E ACABAMENTO | m³ | 0.94 | 323.148 | 303.7591 |  |  | X
98.52 |  | Estrutura em eucalipto autoclavado, roliça com ferragens e acessórios de fixação - diâm. 25cm | m | 28.5 | 218.61 | 6230.385 |  |  | X
103.8 | 74081/001 | Estrutura em eucalipto autoclavado, roliça com ferragens e acessórios de fixação - diâm. 30cm | m | 87.9 | 309.31 | 27188.349 |  |  | X
143.712 |  | Estrutura em eucalipto autoclavado, roliça com ferragens e acessórios de fixação - diâm. 35cm | m | 18 | 312 | 5616 |  |  | X
399.3 |  | Estrutura em eucalipto autoclavado, roliça com ferragens e acessórios de fixação - diâm. 45cm | m | 17 | 486 | 8262 |  |  | X
| 5. | PAREDES, PAINÉIS E FORROS |  |  |  |  | 1943.0222 | X
| 5.1 | PAREDES E PAINÉIS |  |  |  |  | 1943.0222 | XX
33.86 | 73935/005 | ALVENARIA EM TIJOLO CERAMICO FURADO 10X15X20CM, 1/2 VEZ, ASSENTADO EM ARGAMASSA TRACO 1:4 (CIMENTO E AREIA) | m² | 47.82 | 40.632 | 1943.0222 |  |  | X
| 6. | IMPERMEABILIZAÇÕES E ISOLAMENTOS |  |  |  |  | 373.5152 | X
| 6.1 | IMPERMEABILIZAÇÕES E ISOLAMENTOS |  |  |  |  | 373.5152 | XX
4.57 | 74106/001 | IMPERMEABILIZACAO COM TINTA BETUMINOSA EM FUNDACOES, BALDRAMES E MUROS DE ARRIMO, DUAS DEMAOS | m² | 68.11 | 5.484 | 373.5152 |  |  | X
| 7. | COBERTURA |  |  |  |  | 193620.99 | X
| 7.1 | ESTRUTURA DE MADEIRA |  |  |  |  | 184654.59 | XX
66.312 | 74081/001 | Estrutura em eucalipto autoclavado, roliça com ferragens e acessórios de fixação - diâm. 18cm | m | 810.5 | 82.67 | 67004.035 |  |  | X
98.52 |  | Estrutura em eucalipto autoclavado, roliça com ferragens e acessórios de fixação - diâm. 25cm | m | 512 | 218.61 | 111928.32 |  |  | X
103.8 | 74081/001 | Estrutura em eucalipto autoclavado, roliça com ferragens e acessórios de fixação - diâm. 30cm | m | 18.5 | 309.31 | 5722.235 |  |  | X
| 7.2 | TELHADOS |  |  |  |  | 8966.4 | XX
23.35 | 73938/003 | COBERTURA EM TELHA CERAMICA TIPO FRANCESA OU MARSELHA | m² | 320 | 28.02 | 8966.4 |  |  | X
| 8. | REVESTIMENTOS |  |  |  |  | 3164.1538 | X
| 8.1 | PAREDES EXTERNAS |  |  |  |  | 3164.1538 | XX
2.98 | 74161/001 | CHAPISCO EM PAREDES TRACO 1:3 (CIMENTO E AREIA), ESPESSURA 0,5CM, PREPARO MECANICO | m² | 95.64 | 3.576 | 342.0086 |  |  | X
15.53 | 5993 | EMBOCO TRACO 1:2:8 (CIMENTO, CAL E AREIA), ESPESSURA 2,0CM, PREPARO MECANICO | m² | 95.64 | 18.636 | 1782.347 |  |  | X
9.06 | 5995 | REBOCO PARA PAREDES ARGAMASSA TRACO 1:4,5 (CAL E AREIA FINA PENEIRADA), ESPESSURA 0,5CM, PREPARO MECANICO | m² | 95.64 | 10.872 | 1039.7981 |  |  | X
| 9. | PISOS, DEGRAUS, RODAPÉS, SOLEIRAS E PEITORIS |  |  |  |  | 12179.2968 | X
| 9.1 | PISOS |  |  |  |  | 12179.2968 | XX
2.11 | 74249/001 | LASTRO DE BRITA 25MM, ESPESSURA 3CM, INCLUSO COMPACTACAO MANUAL | m² | 226.6 | 2.532 | 573.7512 |  |  | X
30.32 | 74048/003 | LASTRO DE CONCRETO TRACO 1:2,5:5, ESPESSURA 7CM, PREPARO MECANICO, INCLUSO ADITIVO IMPERMEABILIZANTE | m² | 226.6 | 36.384 | 8244.6144 |  |  | X
12.36 | 73977/001 | REGULARIZACAO DE PISO/BASE EM ARGAMASSA TRACO 1:3 (CIMENTO E AREIA GROSSA SEM PENEIRAR), ESPESSURA 3,0CM, PREPARO MECANICO | m² | 226.6 | 14.832 | 3360.9312 |  |  | X
| 10. | VIDROS E ESPELHOS |  |  |  |  | 53887.512
| 10.1 | VIDROS |  |  |  |  | 53887.512
808.08 | 73838/001 | PORTA DE VIDRO TEMPERADO, 0,9X2,10M, ESPESSURA 10MM, INCLUSIVE ACESSORIOS | ud | 24 | 969.696 | 23272.704
171.5 | 72120 | VIDRO TEMPERADO INCOLOR, ESPESSURA 10MM | m² | 148.76 | 205.8 | 30614.808
| 11. | PINTURA |  |  |  |  | 2968.0771 | X
| 11.1 | PAREDES E RODAPÉS |  |  |  |  | 1192.4395 | XX
10.39 | 73954/002 | PINTURA LATEX ACRILICA AMBIENTES INTERNOS/EXTERNOS, DUAS DEMAOS | m² | 95.64 | 12.468 | 1192.4395 |  |  | X
| 11.2 | PISOS |  |  |  |  | 1775.6376 | XX
6.53 | 74245/001 | PINTURA COM TINTA ACRILICA PARA PISOS EM QUADRAS POLIESPORTIVAS | m² | 226.6 | 7.836 | 1775.6376 |  |  | X
| 12. | INSTALAÇÕES ELÉTRICAS, TELEFÔNICAS, LÓGICA, SOM E PARA-RAIOS |  |  |  |  | 11905.8648 | X
| 12.1 | TUBULAÇÃO ELÉTRICA INTERNA APARENTE (EXPOSTA) |  |  |  |  | 2643.228 | XX
7.104 |  | Tubul. aparente c/ eletroduto pvc rígido, ø=3/4", c/ conexões | m | 222 | 6.51 | 1445.22 |  |  | X
44.4 |  | Condulete T-3/4", tampa cega-completo | ud | 19 | 53.28 | 1012.32 |  |  | X
44.4 |  | Condulete X-3/4", tampa cega-completo | ud | 3 | 53.28 | 159.84 |  |  | X
1.068 |  | Caixa de ligação, 2x4", em chapa estampada, colocada | ud | 5 | 1.2816 | 6.408 |  |  | X
1.62 |  | Caixa de ligação, 4x4", em chapa estampada, colocada | ud | 10 | 1.944 | 19.44 |  |  | X
| 12.2 | QUADROS DE DISTRIBUIÇÃO E DISJUNTORES |  |  |  |  | 581.304 | XX
179.46 |  | Quadro de distrib.-100A, de 14 a 20 disj., colocado | ud | 1 | 215.352 | 215.352 |  |  | X
6.78 | 74130/001 | Disjuntor termomagnético monopolar 10 A, instalado | ud | 1 | 8.136 | 8.136 |  |  | X
35.43 | 74130/003 | Disjuntor termomagnético bipolar 10 A, instalado | ud | 5 | 42.516 | 212.58 |  |  | X
35.43 | 74130/003 | Disjuntor termomagnético bipolar 15 A, instalado | ud | 2 | 42.516 | 85.032 |  |  | x
6.78 | 74130/001 | Disjuntor termomagnético monopolar 20 A, instalado | ud | 1 | 8.136 | 8.136 |  |  | X
43.39 | 74130/004 | Disjuntor termomagnético tripolar 30 A, instalado | ud | 1 | 52.068 | 52.068 |  |  | X
| 12.3 | FIAÇÃO, LUMINÁRIAS E APARELHOS - INTERNOS |  |  |  |  | 8422.1328 | XX
1.43 | 73860/008 | Cabo de cobre anti-chama, isol. mínimo 750V, ø 2,5mm2, colocado | m | 500 | 1.716 | 858 |  |  | X
3.19 |  | Cabo de cobre tipo cordão, isol. Mínimo 750V, ø 2x1,5mm², colocado | m | 120 | 3.828 | 459.36 |  |  | X
53.1 |  | Tomada universal bipolar dupla 2P+T, c/ espelho, 4x4, instalada | ud | 5 | 63.72 | 318.6 |  |  | X
38.232 |  | Cj plus cego 1+1 ponto 4x4" | ud | 5 | 45.8784 | 229.392 |  |  | X
157.176 |  | Conjunto Dimmer - variador de luminosidade - 1000w | ud | 3 | 188.6112 | 565.8336 |  |  | X
169.96 |  | Luminária espeto c/ PAR 38-100w-220v, ref.: Ever light EL 150810 | ud | 12 | 203.952 | 2447.424 |  |  | X
197.532 | ORÇAMENTO | Spot de sobrepor c/ PAR 38-100w-220v, ref.: Ever light EL 500528 | ud | 23 | 135.36 | 3113.28 |  |  | X
179.268 |  | Arandela pirâmide com PLC 32w, preta | ud | 2 | 215.1216 | 430.2432 |  |  | X
| 12.4 | INSTALAÇÕES DE LÓGICA E DE SOM |  |  |  |  | 259.2 | XX
43.2 |  | Tomada RJK 45 | ud | 5 | 51.84 | 259.2 |  |  | X
| 13. | INSTALAÇÕES HIDRO-SANITÁRIAS, DE PREVENÇÃO DE INCÊNDIO E DE ÁGUAS PLUVIAIS |  |  |  |  | 899.376 | X
| 13.1 | REDE E EQUIPAMENTOS DE PREVENÇÃO DE INCÊNDIO |  |  |  |  | 899.376 | XX
97.43 | 72555 | EXTINTOR DE AGUA PRESSURIZADA 10L - FORNECIMENTO E INSTALACAO | ud | 1 | 116.916 | 116.916 |  |  | X
84.21 | 72553 | EXTINTOR DE PQS 4KG - FORNECIMENTO E INSTALACAO | ud | 1 | 101.052 | 101.052 |  |  | X
90.84 |  | Central autônoma de iluminação de emergência | ud | 1 | 109.008 | 109.008 |  |  | x
477 |  | Bloco Autônomo de iluminação emergência | cj | 1 | 572.4 | 572.4 |  |  | X
| 14. | MOBILIÁRIO |  |  |  |  | 14470.75
| ORÇAMENTO | Assento anatômico confec. Em polipropilenco de 44cmx44cmx4,5mm | um | 175 | 82.69 | 14470.75
| 14. | LIMPEZA FINAL |  |  |  |  | 282.7968 | X
| 14.1 | LIMPEZA FINAL |  |  |  |  | 282.7968 | XX
1.04 | 9537 | LIMPEZA FINAL DA OBRA | m² | 226.6 | 1.248 | 282.7968 |  |  | X
[5 empty] | PREÇO GLOBAL |  | 398529.8382 | X | X
PLANILHA DE SERVIÇOS - CONSTRUÇÃO CIVIL (52,50 m²)
| Município: | Catanduvas - Paraná |  |  |  | SAM |  | XX
| Projeto: | Abastecedouro comunitário - Linha Roncador |  |  |  | LOTE nº |  | XX
| Local: | Linha Roncador |  |  |  | Setor: | 04 | XX
| CÓDIGO | DESCRIÇÃO DOS SERVIÇOS | UNID | QUANT | PREÇO (R$) |  |  | PARA IMPRIMIR FILTRE "X" E/OU "XX"
|  |  |  | (a) | unitário (b) | parcial (c = a . b) | subtotal | Itens e Sub Itens | Tudo
| 1. | SERVIÇOS PRELIMINARES |  |  |  |  | 363.9 | X | X
| 1.1 | INSTALAÇÕES PRELIMINARES E LIMPEZA |  |  |  |  | 363.9 | XX | X
1.65 | 73948/016 | LIMPEZA MANUAL DO TERRENO | m² | 100 | 1.98 | 198 |  |  | X
2.63 | 74077/003 | LOCACAO CONVENCIONAL DE OBRA, ATRAVÉS DE GABARITO DE TABUAS CORRIDAS PONTALETADAS, COM REAPROVEITAMENTO DE 3 VEZES. | m² | 52.5 | 3.16 | 165.9 |  |  | X
| 2. | MOVIMENTO DE TERRA E DRENAGEM DO TERRENO |  |  |  |  | 699.85 | X | X
| 2.1 | MOVIMENTO DE TERRA |  |  |  |  | 699.85 | XX | X
2.18 | 74009/001 | REGULARIZACAO E COMPACTACAO MANUAL DE TERRENO | m² | 100 | 2.62 | 262 |  |  | X
23.17 | 55835 | ATERRO INTERNO (EDIFICACOES) COMPACTADO MANUALMENTE | m³ | 15.75 | 27.8 | 437.85 |  |  | X
| 3. | INFRA-ESTRUTURA |  |  |  |  | 5147.3682 | X | X
| 3.1 | FUNDAÇÕES PROFUNDAS |  |  |  |  | 1354.56 | XX | X
23.52 | 74156/003 | ESTACA A TRADO (BROCA) D=20CM C/CONCRETO FCK=15MPA (SEM ARMAÇÃO) | m | 48 | 28.22 | 1354.56 |  |  | X
| 3.2 | FUNDAÇÕES RASAS, BLOCOS E VIGAS DE FUNDAÇÃO |  |  |  |  | 3792.8082 | XX | X
31.15 | 74074/002 | FORMA PINHO 3A P/CONCRETO EM FUNDAÇÃO REAPROV 3 VEZES - CORTE/MONTAGEM/ESCORAMENTO/DESFORMA, NÃO INCLUÍDO DEMOLDANTE | m² | 31.8 | 37.38 | 1188.684 |  |  | X
21.51 | 6430 | ESCAVACAO MANUAL DE CAVAS(FUNDACOES RASAS,=2,00 M) | m³ | 7.95 | 25.81 | 205.1895 |  |  | X
23.17 | 55835 | ATERRO INTERNO (EDIFICACOES) COMPACTADO MANUALMENTE | m³ | 7.95 | 27.8 | 221.01 |  |  | X
6.17 | 74254/002 | FORNECIMENTO, CORTE, DOBRA E COLOCAÇÃO DE ACO CA-50 9,52MM (3/8) | kg | 48.124 | 7.4 | 356.1176 |  |  | X
6.46 | 73942/001 | ARMAÇÃO C/AÇO CA-60 5,00MM | kg | 39.9009 | 7.75 | 309.2317 |  |  | X
60.53 | 74164/001 | LASTRO DE BRITA Nº 2 APILOADA MANUALMENTE COM MAÇO DE ATÉ 30 KG | m³ | 0.477 | 72.64 | 34.6493 |  |  | X
300.74 | 74137/003 | CONCRETO USINADO, IMPORTADO, ESTRUTURAL FCK=20MPA INCLU.TRANSP. HORIZ. | m³ | 1.908 | 323.15 | 616.5702 |  |  | X
29.244 | 73935/005 | ALVENARIA EM TIJOLO CERAMICO FURADO 10X15X20CM,(h=0,4 m - Embasamento com tijolos cerâmicos) | m² | 21.2 | 40.63 | 861.356 |  |  | X
| 4. | SUPERESTRUTURA |  |  |  |  | 2358.4635 | X | X
| 4.1 | PILARES, VIGAS E CORTINAS |  |  |  |  | 2358.4635 | XX | X
31.15 | 74074/002 | FORMA PINHO 3A P/CONCRETO EM FUNDAÇÃO REAPROV 3 VEZES - CORTE/MONTAGEM/ESCORAMENTO/DESFORMA, NÃO INCLUÍDO DEMOLDANTE | m² | 28.8 | 37.38 | 1076.544 |  |  | X
6.17 | 74254/002 | FORNECIMENTO, CORTE, DOBRA E COLOCAÇÃO DE ACO CA-50 9,52MM (3/8) | kg | 48.124 | 7.4 | 356.1176 |  |  | X
6.46 | 73942/001 | ARMAÇÃO C/AÇO CA-60 5,00MM | kg | 39.9009 | 7.75 | 309.2317 |  |  | X
300.74 | 74137/003 | CONCRETO USINADO, IMPORTADO, ESTRUTURAL FCK=20MPA INCLU.TRANSP. HORIZ. | m³ | 1.908 | 323.15 | 616.5702 |  |  | X
| 5. | PAREDES, PAINÉIS E FORROS |  |  |  |  | 13900.548 | X | X
| 5.1 | PAREDES E PAINÉIS |  |  |  |  | 12204.828 | XX | X
33.86 | 73935/005 | ALVENARIA EM TIJOLO CERAMICO FURADO 10X15X20CM, 1/2 VEZ, ASSENTADO EM ARGAMASSA TRACO 1:4 (CIMENTO E AREIA) | m² | 159 | 40.632 | 6460.488 |  |  | X
234 | 72244 | DIVISORIA EM GRANITO CINZA, ESP=2CM, POLIDO DUAS FACES | m² | 25.2 | 227.95 | 5744.34 |  |  | X
| 5.2 | FORROS |  |  |  |  | 1695.72 | XX | X
| 41602 | FORRO PVC EM PLACAS COM LARGURA DE 10CM, ESPESSURA 8MM, COMP DE 6,0M | m² | 78 | 21.74 | 1695.72
| 6. | IMPERMEABILIZAÇÕES E ISOLAMENTOS |  |  |  |  | 43.5978 | X | X
| 6.1 | IMPERMEABILIZAÇÕES E ISOLAMENTOS |  |  |  |  | 43.5978 | XX | X
4.57 | 74106/001 | IMPERMEABILIZACAO COM TINTA BETUMINOSA EM FUNDACOES, BALDRAMES E MUROS DE ARRIMO, DUAS DEMAOS | m² | 7.95 | 5.484 | 43.5978 |  |  | X
| 7. | COBERTURA |  |  |  |  | 10870.86 | X | X
| 7.1 | ESTRUTURA DE MADEIRA |  |  |  |  | 7104.24 | XX | X
65.8 | 72080 | ESTRUTURA DE MADEIRA DE LEI 1A SERRADA NAO APARELHADA, PARA TELHAS CERAMICAS, VAOS 13M ATE 18M | m² | 78 | 91.08 | 7104.24 |  |  | X
| 7.2 | TELHADOS |  |  |  |  | 3766.62 | XX | X
23.35 | 73938/003 | COBERTURA EM TELHA CERAMICA TIPO FRANCESA OU MARSELHA | m² | 78 | 28.02 | 2185.56 |  |  | X
16.89 | 6058 | CUMEEIRA COM TELHA CERAMICA EMBOCADA COM ARGAMASSA TRACO 1:2:8 (CIMENTO, CAL HIDRATADA E AREIA) | m | 78 | 20.27 | 1581.06 |  |  | X
| 8. | ESQUADRIAS DE MADEIRA e FERRO |  |  |  |  | 4315.46 | X | X
| 8.1 | PORTAS |  |  |  |  | 3060.12 | XX | X
313.34 | 73910/006 | PORTA DE MADEIRA COMPENSADA LISA PARA CERA/VERNIZ, 0,80X2,10M, INCLUSO ADUELA 1A, ALIZAR 1A E DOBRADICA COM ANEL | cj | 4 | 367.77 | 1471.08 |  |  | X
348.51 | 73910/007 | PORTA DE MADEIRA COMPENSADA LISA PARA CERA/VERNIZ, 0,90X2,10M, INCLUSO ADUELA 1A, ALIZAR 1A E DOBRADICA COM ANEL | cj | 2 | 381.56 | 763.12 |  |  | X
190.96 | 74139/002 | PORTA DE MADEIRA PARA BANHEIRO EM COMPENSADO COM LAMINADO TEXTURIZADO 0,60X1,60M, INCLUSO MARCO, DOBRADICAS E TARJETA TIPO LIVRE/OCUPADO | cj | 4 | 206.48 | 825.92 |  |  | X
| 8.2 | JANELAS |  |  |  |  | 577.5 | XX | X
499.512 | 624 | JANELA MAXIM AIR/ CHAPA DOBRADA ACO C/ ADICAO DE COBRE PRE-ZINCADO 60 X 80CM | m² | 1.75 | 330 | 577.5 |  |  | X
| 8.3 | FECHADURAS |  |  |  |  | 677.84 | XX | X
54.29 | 74068/003 | FECHADURA DE EMBUTIR COMPLETA, PARA PORTAS EXTERNAS, PADRAO DE ACABAMENTO SUPERIOR | ud | 4 | 169.46 | 677.84 |  |  | X
| 9. | REVESTIMENTOS |  |  |  |  | 11049.155 | X | X
| 9.1 | PAREDES INTERNAS e EXTERNAS |  |  |  |  | 11049.155 | XX | X
2.98 | 74161/001 | CHAPISCO EM PAREDES TRACO 1:3 (CIMENTO E AREIA), ESPESSURA 0,5CM, PREPARO MECANICO | m² | 318 | 3.58 | 1138.44 |  |  | X
15.53 | 5993 | EMBOCO TRACO 1:2:8 (CIMENTO, CAL E AREIA), ESPESSURA 2,0CM, PREPARO MECANICO | m² | 318 | 18.64 | 5927.52 |  |  | X
9.06 | 5995 | REBOCO PARA PAREDES ARGAMASSA TRACO 1:4,5 (CAL E AREIA FINA PENEIRADA), ESPESSURA 0,5CM, PREPARO MECANICO | m² | 278.5 | 10.87 | 3027.295 |  |  | X
21.82 | 73925/002 | AZULEJO 1A 15X15CM FIXADO ARGAMASSA COLANTE, REJUNTE BRANCO (H=1,5 M) | m² | 39.5 | 24.2 | 955.9 |  |  | X
| 10. | PISOS, DEGRAUS, RODAPÉS, SOLEIRAS E PEITORIS |  |  |  |  | 8468.4224 | X | X
| 10.1 | PISOS |  |  |  |  | 6996.42 | XX | X
13.9 | 73964/004 | REATERRO APILOADO (MANUAL) DE VALAS, COM MATERIAL REAPROVEITADO, EM CAMADAS DE ATÉ 20 CM. | m³ | 15.6 | 19.6 | 305.76 |  |  | X
2.11 | 74249/001 | LASTRO DE BRITA 25MM, ESPESSURA 3CM, INCLUSO COMPACTACAO MANUAL | m² | 78 | 2.53 | 197.34 |  |  | X
19.48 | 73919/002 | CONTRAPISO EM ARGAMASSA TRACO 1:4 (CIMENTO E AREIA), ESPESSURA 5CM, PREPARO MANUAL | m² | 52.5 | 26.5 | 1391.25 |  |  | X
12.36 | 73977/001 | REGULARIZACAO DE PISO/BASE EM ARGAMASSA TRACO 1:3 (CIMENTO E AREIA GROSSA SEM PENEIRAR), ESPESSURA 3,0CM, PREPARO MECANICO | m² | 52.5 | 14.83 | 778.575 |  |  | X
| 73764/004 | PAV. BLOCOS INTERTRAVADOS DE CONCRETO, E= 6,5 CM FCK 35MPA, ASSENTADOS SOBRE COLCHAO DE AREIA | m² | 33 | 35.29 | 1164.57
54.59 | 73829/001 | PISO EM CERAMICA ESMALTADA 1A PEI-V, PADRAO MEDIO, ASSENTADA COM ARGAMASSA COLANTE | m² | 52.5 | 60.17 | 3158.925 |  |  | X
| 10.2 | DEGRAUS, RODAPÉS, SOLEIRAS E PEITORIS |  |  |  |  | 1472.0024 | XX | X
7.59 | 73985/001 | RODAPE CERAMICA ESMALTADA | m | 106 | 10.31 | 1092.86 |  |  | X
34.72 | 74111/001 | SOLEIRA DE GRANITO, LARGURA 5CM, ESPESSURA 3CM, ASSENTADA COM ARGAMASSA COLANTE (PORTAS) | m | 3.6 | 41.664 | 149.9904 |  |  | X
34.72 | 74111/001 | PEITORIL DE GRANITO, LARGURA 5CM, ESPESSURA 3CM, ASSENTADA COM ARGAMASSA COLANTE (JANELAS) | m | 5.5 | 41.664 | 229.152 |  |  | X
| 11. | VIDROS E ESPELHOS |  |  |  |  | 437.6155 | X | X
| 11.1 | VIDROS |  |  |  |  | 94.1675 | XX | X
45.64 | 72116 | VIDRO LISO COMUM TRANSPARENTE, ESPESSURA 3MM | m² | 1.75 | 53.81 | 94.1675 |  |  | X
| 11.2 | ESPELHOS |  |  |  |  | 343.448 | XX | X
196.26 | 74125/002 | ESPELHO CRISTAL ESPESSURA 4MM, COM MOLDURA EM ALUMINIO E COMPENSADO 6MM PLASTIFICADO COLADO | m² | 1.4 | 245.32 | 343.448 |  |  | X
| 12. | PINTURA |  |  |  |  | 7133.765 | X | X
| 12.1 | PAREDES E RODAPÉS |  |  |  |  | 6798.185 | XX | X
9.46 | 74134/002 | EMASSAMENTO COM MASSA ACRILICA PARA AMBIENTES INTERNOS/EXTERNOS, DUAS DEMÃOS | m² | 278.5 | 11.94 | 3325.29 |  |  | X
10.39 | 73954/002 | PINTURA LATEX ACRILICA AMBIENTES INTERNOS/EXTERNOS, DUAS DEMAOS | m² | 278.5 | 12.47 | 3472.895 |  |  | X
| 12.2 | FORROS |  |  |  |  | 131.3375 | XX | X
9.39 | 74065/003 | PINTURA ESMALTE BRILHANTE PARA MADEIRA, DUAS DEMAOS (VISTAS BEIRAIS) | m² | 8.75 | 15.01 | 131.3375 |  |  | X
| 12.3 | ESQUADRIAS |  |  |  |  | 204.2425 | XX | X
| 6082 | PINTURA EM VERNIZ SINTETICO BRILHANTE EM MADEIRA, TRES DEMAOS (PORTAS) | m² | 13.44 | 12.25 | 164.64
9.42 | 6067 | PINTURA ESMALTE 2 DEMAOS C/1 DEMAO ZARCAO P/ESQUADRIA FERRO (JANELAS) | m² | 1.75 | 22.63 | 39.6025 |  |  | X
| 13. | INSTALAÇÕES ELÉTRICAS |  |  |  |  | 3536.01 | X | X
| 13.1 | TUBULAÇÃO ELÉTRICA INTERNA EMBUTIDA |  |  |  |  | 579 | XX | X
7.104 | 73613 | ELETRODUTO DE PVC RÍGIDO ROSCÁVEL 20 MM (3/4") FORNECIMENTO E INST | m | 100 | 5.79 | 579 |  |  | X
| 13.2 | TUBULAÇÃO ELÉTRICA INTERNA APARENTE (EXPOSTA) |  |  |  |  | 363.2 | XX | X
41.16 | 74043/003 | CONDULETE PVC TIPO TB 3/4 SEM TAMPA, FORNECIMENTO E INSTALACAO | ud | 20 | 18.16 | 363.2 |  |  | X
| 13.3 | QUADROS DE DISTRIBUIÇÃO E DISJUNTORES |  |  |  |  | 287.24 | XX | X
72.96 | 74131/004 | Quadro de distrib. c/ barramento, de 18 disj. Instalado | ud | 1 | 254.68 | 254.68 |  |  | X
6.78 | 74130/001 | Disjuntor termomagnético monopolar 15 A, instalado | ud | 2 | 8.14 | 16.28 |  |  | X
6.78 | 74130/001 | Disjuntor termomagnético monopolar 25 A, instalado | ud | 1 | 8.14 | 8.14 |  |  | X
6.78 | 74130/001 | Disjuntor termomagnético monopolar 30 A, instalado | ud | 1 | 8.14 | 8.14 |  |  | X
| 13.4 | FIAÇÃO, LUMINÁRIAS E APARELHOS - INTERNOS |  |  |  |  | 2306.57 | XX | X
0.97 | 73860/007 | CABO DE COBRE ISOLADO PVC RESISTENTE A CHAMA 450/750 V 1,5 MM2 FORNECIMENTO E INSTALAÇÃO | m | 150 | 1.55 | 232.5 |  |  | X
1.28 | 73860/008 | CABO DE COBRE ISOLADO PVC RESISTENTE A CHAMA 450/750 V 2,5 MM2 FORNECIMENTO E INSTALAÇÃO | m | 150 | 1.72 | 258 |  |  | X
1.74 | 73860/009 | CABO DE COBRE ISOLADO PVC RESISTENTE A CHAMA 450/750 V 4 MM2 FORNECIMENTO E INSTALAÇÃO | m | 30 | 2.47 | 74.1 |  |  | X
2.23 | 73860/010 | CABO DE COBRE ISOLADO PVC RESISTENTE A CHAMA 450/750 V 6 MM2 FORNECIMENTO E INSTALAÇÃO | m | 20 | 3.87 | 77.4 |  |  | X
25.2 | 12004 | CONJUNTO CONDULETE PVC TIPO "C" C/ 1 TOMADA 2P + T INCLUSIVE TAMPA" | ud | 5 | 18.5 | 92.5 |  |  | X
17.04 | 72333 | INTERRUPTOR SIMPLES BIPOLAR - 1 TECLA - FORNECIMENTO E INSTALACAO | ud | 2 | 29.8 | 59.6 |  |  | X
20.64 | 72332 | INTERRUPTOR SIMPLES - 2 TECLAS - FORNECIMENTO E INSTALACAO | ud | 2 | 12.12 | 24.24 |  |  | X
8.064 | 12004 | CONJUNTO CONDULETE PVC TIPO "C" C/ 1 TOMADA 2P + T INCLUSIVE TAMPA" | ud | 5 | 18.5 | 92.5 |  |  | X
30 | 12007 | CONJUNTO CONDULETE PVC TIPO "C" C/ 2 TOMADAS UNIVERSAL 2P + TAMPA" | ud | 4 | 13.81 | 55.24 |  |  | X
21.6 | 12004 | CONJUNTO CONDULETE PVC TIPO "C" C/ 1 TOMADA 2P + T INCLUSIVE TAMPA"(Cj plus cego 1+1 ponto 4x4") | ud | 2 | 25.92 | 51.84 |  |  | X
164.328 | 73953/002 | LUMINARIA TIPO CALHA, DE SOBREPOR, COMPLETA E LAMPADA FLUORESCENTE 2X20W | ud | 2 | 65.32 | 130.64 |  |  | X
174.936 | 73953/005 | LUMINARIA TIPO CALHA, DE SOBREPOR, COMPLETA E LAMPADA FLUORESCENTE 2X40W | ud | 8 | 71.1 | 568.8 |  |  | X
165.924 | 74063/001 | PONTO LUZ PAREDE (ARANDELA) ELETRODUTO PVC 3/4" | ud | 4 | 80.62 | 322.48 |  |  | X
102.6 | 9535 | CHUVEIRO ELETRICO COMUM CORPO PLASTICO TIPO DUCHA, FORNECIMENTO E INSTALAÇÃO | ud | 2 | 123.12 | 246.24 |  |  | X
62.4 | 2510 | Foto célula 1000W - 127v - RELE FOTOELETRICO 1000W | ud | 1 | 20.49 | 20.49 |  |  | X
| 14. | INSTALAÇÕES HIDRO-SANITÁRIAS E DE PREVENÇÃO DE INCÊNDIO |  |  |  |  | 13399.4028 | X | X
| 14.1 | ENTRADA DE ÁGUA E RESERVAÇÃO |  |  |  |  | 486.52 | XX | X
374.976 | 73735/001 | RESERV. DE POLIURETANO. CAP=1000L C/ACESSORIOS | cj | 1 | 486.52 | 486.52 |  |  | X
| 14.2 | REDE DE ÁGUA FRIA - TUBOS E REGISTROS |  |  |  |  | 2755.615 | XX | X
9.35 | 75030/001 | TUBO PVC SOLDAVEL AGUA FRIA DN 25MM, INCLUSIVE CONEXOES - FORNECIMENTO E INSTALAÇÃO | m | 65.95 | 13.12 | 865.264 |  |  | X
19 | 75030/004 | TUBO PVC SOLDAVEL AGUA FRIA DN 50MM, INCLUSIVE CONEXOES - FORNECIMENTO E INSTALAÇÃO | m | 43.45 | 25.98 | 1128.831 |  |  | X
169.02 | 74180/001 | REGISTRO GAVETA 2.1/2" BRUTO LATAO - FORNECIMENTO E INSTALACAO | pç | 1 | 191.79 | 191.79 |  |  | X
234.684 | 74179/001 | REGISTRO GAVETA 3" BRUTO LATAO - FORNECIMENTO E INSTALACAO | pç | 1 | 277.14 | 277.14 |  |  | X
52.056 | 74176/001 | REGISTRO GAVETA 3/4" COM CANOPLA ACABAMENTO CROMADO SIMPLES - FORNECIMENTO E INSTALAÇÃO | pç | 4 | 56.43 | 225.72 |  |  | X
55.392 | 73663 | REGISTRO DE PRESSÃO COM CANOPLA Ø 3/4" - FORNECIMENTO E INSTALAÇÃO | pç | 1 | 66.87 | 66.87 |  |  | X
| 14.3 | REDE DE ESGOTO |  |  |  |  | 5738.245 | XX | X
18.25 | 74165/001 | TUBO PVC ESGOTO JS PREDIAL DN 40MM, INCLUSIVE CONEXOES - COLOCADO | m | 40.1 | 18.83 | 755.083 |  |  | X
18.25 | 74165/002 | TUBO PVC ESGOTO PREDIAL DN 50MM, INCLUSIVE CONEXOES - COLOCADO | m | 52.2 | 25.55 | 1333.71 |  |  | X
24.84 | 74165/003 | TUBO PVC ESGOTO PREDIAL DN 75MM, INCLUSIVE CONEXOES - COLOCADO | m | 7.5 | 34.87 | 261.525 |  |  | X
26.6 | 74165/004 | TUBO PVC ESGOTO PREDIAL DN 100MM, INCLUSIVE CONEXOES | m | 48.5 | 37.23 | 1805.655 |  |  | X
7.056 | 72292 | CAIXA SIFONADA EM PVC 100X100X50MM SIMPLES | pç | 4 | 31.73 | 126.92 |  |  | X
22.37 | 72291 | CAIXA SIFONADA EM PVC 150X185X75MM SIMPLES | pç | 1 | 36.94 | 36.94 |  |  | X
71.36 | 74051/002 | CAIXA DE GORDURA SIMPLES EM CONCRETO PRE-MOLDADO DN 40MM COM TAMPA - FORN. E INSTALACAO | ud | 1 | 85.632 | 85.632 |  |  | X
136.06 | 74166/001 | CAIXA DE INSPEÇÃO EM CONCRETO PRÉ-MOLDADO DN 60MM COM TAMPA H= 60CM -FORN. E INSTALACAO | ud | 4 | 163.27 | 653.08 |  |  | X
1732.25 | 73784/001 | LIGAÇÃO DE ESGOTO EM TUBO PVC ESGOTO SÉRIE-R DN 100MM, DA CAIXA ATÉ A REDE, INCLUINDO ESCAVAÇÃO E REATERRO ATÉ 1,00M | ud | 1 | 679.7 | 679.7 |  |  | X
| 14.4 | APARELHOS, TORNEIRAS E TAMPOS |  |  |  |  | 4201.0528 | XX | X
137.6 | 73947/002 | LAVATORIO LOUCA BR EMBUTIR(CUBA) MEDIO LUXO S/LADRAO 52X39CM FERRAGENS EM METAL CROMADO SIFAO 1680 1"X1.1/4" TORNEIRA DE PRESSAO 1193 DE 1/2" E VALVULA DE ESCOAMENTO 1600 RABICHO EM PVC FORNECIMENTO | cj | 4 | 174.71 | 698.84 |  |  | X
135.55 | 6021 | VASO SANITARIO SIFONADO LOUÇA BRANCA PADRAO POPULAR, COM CONJUNTO PARA FIXAÇAO PARA VASO SANITÁRIO COM PARAFUSO, ARRUELA E BUCHA - NTO E INSTALACAOFORNECIME | cj | 6 | 157.86 | 947.16 |  |  | X
116.36 | 6049 | TANQUE SIMPLES PRE-MOLDADO DE CONCRETO COM VALVULA EM PLASTICO BRANCO 1.1/4"X1.1/2", SIFAO PLASTICO TIPO COPO 1.1/4" E TORNEIRA DE METAL RELO CURTA 1/2" OU 3/4" PARA TANQUE - FORNECIMENTO E INSTALACAO | cj | 1 | 156.92 | 156.92 |  |  | X
69.528 | 11703 | PAPELEIRA CROMADA | ud | 6 | 30.68 | 184.08 |  |  | X
22.62 | 11757 | SABONETEIRA EM METAL CROMADO TP CONCHA DE SOBREPOR | ud | 4 | 27.144 | 108.576 |  |  | X
282.96 | 74050/002 | PIA ACO INOXIDAVEL 200X60CM COM 2 CUBAS - FORNECIMENTO E INSTALACAO | m² | 1 | 301.86 | 301.86 |  |  | X
213.7 | 74013/001 | Tampo de granito e=2cm com roda pia e pingadeira | m² | 3.96 | 238.58 | 944.7768 |  |  | X
130.66 | 40729 | VALVULA DESCARGA 1.1/2" COM REGISTRO, ACABAMENTO EM METAL CROMADO - FORNECIMENTO E INSTALAÇÃO | pç | 6 | 143.14 | 858.84 |  |  | X
| 14.5 | REDE E EQUIPAMENTOS DE PREVENÇÃO DE INCÊNDIO |  |  |  |  | 217.97 | XX | X
97.43 | 73775/002 (72555) | EXTINTOR DE AGUA PRESSURIZADA 10L - FORNECIMENTO E INSTALACAO | ud | 1 | 116.92 | 116.92 |  |  | X
84.21 | 73775/001 (72553) | EXTINTOR DE PQS 4KG - FORNECIMENTO E INSTALACAO | ud | 1 | 101.05 | 101.05 |  |  | X
| 15. | SERVIÇOS COMPLEMENTARES |  |  |  |  | 251.72 | X | X
| 15.1 | DIVERSOS |  |  |  |  | 251.72 | XX | X
65.8 | 27399 | BARRA DE APOIO TUBULAR COM ALMA EM FERRO, ESPESSURA DE 2,25MM, COMPRIMENTO DE 80CM | ud | 4 | 62.93 | 251.72 |  |  | X
| 16. | LIMPEZA FINAL |  |  |  |  | 65.625 | X | X
| 16.1 | LIMPEZA FINAL |  |  |  |  | 65.625 | XX | X
1.04 | 9537 | LIMPEZA FINAL DA OBRA | m² | 52.5 | 1.25 | 65.625 |  |  | X
[5 empty] | PREÇO GLOBAL |  | 82041.7632 | X | X
PLANILHA DE SERVIÇOS - CONSTRUÇÃO CIVIL
| Município: | Matelândia - Paraná |  |  |  | SAM |  | XX
| Projeto : | Setor 01 - Entrada Principal |  |  |  | LOTE nº |  | XX
| Local : | Parque Farroupilha |  |  |  | SETOR | 05 | XX
| CÓDIGO | DESCRIÇÃO DOS SERVIÇOS | UNID | QUANT | PREÇO (R$) |  |  | PARA IMPRIMIR FILTRE "X" E/OU "XX"
|  |  |  | (a) | unitário (b) | parcial (c = a . b) | subtotal | Itens e Sub Itens | Tudo
| 1. | SERVIÇOS PRELIMINARES |  |  |  |  | 6883.5365 | X | X
| 1.1 | INSTALAÇÕES PRELIMINARES E LIMPEZA |  |  |  |  | 6883.5365 | XX | X
1.65 | 73948/016 | LIMPEZA MANUAL DO TERRENO | m² | 1900 | 1.98 | 3762 |  |  | X
2.63 | 74077/003 | LOCACAO CONVENCIONAL DE OBRA, ATRAVÉS DE GABARITO DE TABUAS CORRIDAS PONTALETADAS, COM REAPROVEITAMENTO DE 3 VEZES. | m² | 989.08 | 3.156 | 3121.5365 |  |  | X
| 2. | INFRA-ESTRUTURA |  |  |  |  | 6569.8255 | X | X
| 2.1 | FUNDAÇÕES RASAS, BLOCOS E VIGAS DE FUNDAÇÃO |  |  |  |  | 6569.8255 | XX | X
42.43 | 5987 | FORMA PLANA EM CHAPA COMPENSADA RESINADA, ESTRUTURAL, E = 12 MM | m² | 35 | 50.916 | 1782.06 |  |  | X
21.51 | 6430 | ESCAVACAO MANUAL DE CAVAS(FUNDACOES RASAS,=2,00 M) | m³ | 9.7 | 25.812 | 250.3764 |  |  | X
6.17 | 74254/002 | FORNECIMENTO, CORTE, DOBRA E COLOCAÇÃO DE ACO CA-50 9,52MM (3/8) | kg | 104.7 | 7.404 | 775.1988 |  |  | X
6.46 | 73942/001 | ARMAÇÃO C/AÇO CA-60 5,00MM | kg | 107.5 | 7.752 | 833.34 |  |  | X
60.53 | 74164/001 | LASTRO DE BRITA Nº 2 APILOADA MANUALMENTE COM MAÇO DE ATÉ 30 KG | m³ | 1.32 | 72.636 | 95.8795 |  |  | X
300.74 | 5619 | CONCRETO ESTRUTURAL FCK=15MPA, VIRADO EM BETONEIRA, NA OBRA, INCLUSIVEAPLICAÇÃO E ADENSAMENTO. (CONFORME NBR 6118, PERMITIDO APENAS PARA FUNDAÇÕES) | m³ | 7.85 | 360.888 | 2832.9708 |  |  | X
| 3. | IMPERMEABILIZAÇÕES E ISOLAMENTOS |  |  |  |  | 2566.6416 | X | X
| 3.1 | IMPERMEABILIZAÇÕES E ISOLAMENTOS |  |  |  |  | 2566.6416 | XX | X
42.48 | 73753/001 | IMPERMEABILIZACAO COM MANTA ASFALTICA ESPESSURA 3MM PROTEGIDA COM FILME DE ALUMINIO GOFRADO ESPESSURA 0,8MM, INCLUSO EMULSAO ASFALTICA | m² | 50.35 | 50.976 | 2566.6416 |  |  | X
| 4. | REVESTIMENTOS |  |  |  |  | 17781.12 | X | X
| 4.1 | PAREDES EXTERNAS |  |  |  |  | 17781.12 | XX | X
85.8 | ORÇAMENTO | Pastilha vitrificada (5x5)cm, com rejunte colorido | m² | 51.45 | 345.6 | 17781.12 |  |  | X
| 5. | PISOS, DEGRAUS, RODAPÉS, SOLEIRAS E PEITORIS |  |  |  |  | 1254.4128 | X | X
| 5.1 | PISOS |  |  |  |  | 304.4736 | XX | X
211.44 | 72138 | PISO EM GRANITO BRANCO 50X50CM LEVIGADO ESPESSURA 2CM, ASSENTADO COM ARGAMASSA COLANTE DUPLA COLAGEM, COM REJUNTAMENTO EM CIMENTO BRANCO | m² | 1.2 | 253.728 | 304.4736 |  |  | X
| 5.2 | DEGRAUS, RODAPÉS, SOLEIRAS E PEITORIS |  |  |  |  | 949.9392 | XX | X
34.72 | 74111/001 | SOLEIRA DE GRANITO, LARGURA 5CM, ESPESSURA 3CM, ASSENTADA COM ARGAMASSA COLANTE | m | 22.8 | 41.664 | 949.9392 |  |  | X
| 6. | INSTALAÇÕES HIDRO-SANITÁRIAS, DE PREVENÇÃO DE INCÊNDIO E DE ÁGUAS PLUVIAIS |  |  |  |  | 13093.0458 | X | X
| 6.1 | REDE DE ÁGUA FRIA - TUBOS E REGISTROS |  |  |  |  | 5718.4122 | XX | X
19 | 40744 | Tubo de PVC marrom soldável ø=50mm inclusive conexões colocado | m | 15.55 | 22.8 | 354.54 |  |  | X
49.41 | 40746 | Tubo de PVC marrom soldável ø=75mm inclusive conexões colocado | m | 81.55 | 59.292 | 4835.2626 |  |  | X
38.184 |  | Registro de gaveta bruto ø=1 1/2" instalado | pç | 2 | 45.8208 | 91.6416 |  |  | X
121.38 |  | Registro de gaveta bruto ø=2 1/2" instalado | pç | 3 | 145.656 | 436.968 |  |  | X
| 6.2 | REDE DE ESGOTO |  |  |  |  | 2838.6336 | XX | X
24.84 | 74187/001 | Tubo de esgoto de PVC ø= 75mm inclusive conexões, colocado | m | 4.2 | 29.808 | 125.1936 |  |  | X
26.6 | 74186/001 | Tubo de esgoto de PVC ø= 100mm inclusive conexões, colocado | m | 44.5 | 31.92 | 1420.44 |  |  | X
340.8 |  | Dreno de fundo 1.1/2" | ud | 1 | 408.96 | 408.96 |  |  | X
56.4 |  | Dispositivo de retorno 1.1/2" | ud | 1 | 67.68 | 67.68 |  |  | X
136.06 | 74166/001 | CAIXA DE INSPEÇÃO EM CONCRETO PRÉ-MOLDADO DN 60MM COM TAMPA H= 60CM -FORNECIMENTO E INSTALACAO | ud | 5 | 163.272 | 816.36 |  |  | X
| 6.3 | APARELHOS, TORNEIRAS E TAMPOS |  |  |  |  | 4536 | XX | X
3780 |  | Bomba elétrica Q=60,0 m³/h HM=15,00 MCA | ud | 1 | 4536 | 4536 |  |  | X
| 7. | SERVIÇOS COMPLEMENTARES |  |  |  |  | 147986.6124 | X | X
| 7.1 | CALÇADAS, PAVIMENTAÇÃO E PISOS EXTERNOS |  |  |  |  | 74281.3183 | XX | X
2.18 | 74009/001 | REGULARIZACAO E COMPACTACAO MANUAL DE TERRENO | m² | 989.08 | 2.616 | 2587.4333 |  |  | X
21.02 | 74223/001 | MEIO-FIO (GUIA) DE CONCRETO PRE-MOLDADO, DIMENSÕES 12X15X30X100CM | m | 464.51 | 25.224 | 11716.8002 |  |  | X
50.17 | 72944 | Pavimentação em paver 4cm sobre colchão de pó-de-pedra - amarelo | m² | 96.9 | 60.204 | 5833.7676 |  |  | X
50.17 | 72944 | Pavimentação em paver 4cm sobre colchão de pó-de-pedra - terra | m² | 511.1 | 60.204 | 30770.2644 |  |  | X
50.17 | 72944 | Pavimentação em paver 6cm sobre colchão de pó-de-pedra - cinza | m² | 183.2 | 60.204 | 11029.3728 |  |  | X
61.56 | ORÇAMENTO | Pavimentação em Placas de concreto (concregrama) - 0,47x0,56m | m² | 171.44 | 72 | 12343.68 |  |  | X
| 7.2 | PAISAGISMO E MOBILIÁRIO URBANO |  |  |  |  | 73060.8384 | XX | X
1387 |  | M1 - Brinquedo gangorra | ud | 2 | 1664.4 | 3328.8 |  |  | X
667.16 | ORÇAMENTO | M5 - Banco com estrut de concreto e tábuas de madeira comp.1,80m | ud | 18 | 890 | 16020 |  |  | X
451.16 | ORÇAMENTO | Lixeira | ud | 10 | 654 | 6540 |  |  | X
1729.176 |  | M3 - Escada Horizontal | ud | 1 | 2075.0112 | 2075.0112 |  |  | X
1440 | ORÇAMENTO | M6 - Mesas com cadeiras | ud | 2 | 3500 | 7000 |  |  | X
6337.176 | ORÇAMENTO | M7 - Parque Infantil com Cobertura em Fibra | ud | 1 | 9100 | 9100 |  |  | X
11737.18 | ORÇAMENTO | M2 - Layout de Troncos | ud | 1 | 15490 | 15490 |  |  | X
3097.164 |  | M11- Pranchas para Dorsal | ud | 1 | 3716.5968 | 3716.5968 |  |  | X
1747.176 |  | M12 - Espaldar | ud | 1 | 2096.6112 | 2096.6112 |  |  | X
1027.14 |  | M13 - Barras Paralelas | ud | 1 | 1232.568 | 1232.568 |  |  | X
1387.176 |  | M14 - Barras Fixas | ud | 1 | 1664.6112 | 1664.6112 |  |  | X
3997.2 |  | M9 - Pranchas para Abdominal | ud | 1 | 4796.64 | 4796.64 |  |  | X
| 7.3 | DIVERSOS |  |  |  |  | 644.4557 | XX | X
221.92 | 74195/001 | Corrimão metálico | m | 2.42 | 266.304 | 644.4557 |  |  | X
| 8. | LIMPEZA FINAL |  |  |  |  | 987.4176 | X | X
| 8.1 | LIMPEZA FINAL |  |  |  |  | 987.4176 | XX | X
1.04 | 9537 | LIMPEZA FINAL DA OBRA | m² | 791.2 | 1.248 | 987.4176 |  |  | X
[5 empty] | PREÇO GLOBAL |  | 197122.6122 | X | X
| PLANILHA DE SERVIÇOS - CONSTRUÇÃO CIVIL | [7 empty] | 124061.7738
| Município: | Matelândia - Paraná |  |  |  | SAM |  | XX
| Projeto : | Setor 02 - Biblioteca |  |  |  | LOTE nº |  | XX
| Local : | Parque Farroupilha |  |  |  | SETOR | 05 | XX
| CÓDIGO | DESCRIÇÃO DOS SERVIÇOS | UNID | QUANT | PREÇO (R$)
|  |  |  | (a) | unitário (b) | parcial (c = a . b) | subtotal
| 1. | SERVIÇOS PRELIMINARES |  |  |  |  | 10096.9386 | X
| 1.1 | INSTALAÇÕES PRELIMINARES E LIMPEZA |  |  |  |  | 10096.9386 | XX
1.65 | 73948/016 | LIMPEZA MANUAL DO TERRENO | m² | 800 | 1.98 | 1584 |  |  |  | 1584 | 0
196.9 | 74210/001 | BARRACAO PARA DEPOSITO EM TABUAS DE MADEIRA, COBERTURA EM FIBROCIMENTO 4 MM, INCLUSO PISO ARGAMASSA TRAÇO 1:6 (CIMENTO E AREIA) | m² | 12 | 236.28 | 2835.36 |  |  |  | 2835.36 | 0
194.652 |  | Instalação provisória de água | cj | 1 | 233.5824 | 233.5824 |  |  |  | 233.5824 | 0
664.236 |  | Instalação provisória de luz e força | cj | 1 | 797.0832 | 797.0832 |  |  |  | 797.0832 | 0
875.364 |  | Instalações sanitárias provisórias | cj | 1 | 1050.4368 | 1050.4368 |  |  |  | 1050.4368 | 0
2.63 | 74077/003 | LOCACAO CONVENCIONAL DE OBRA, ATRAVÉS DE GABARITO DE TABUAS CORRIDAS PONTALETADAS, COM REAPROVEITAMENTO DE 3 VEZES. | m² | 548.45 | 3.156 | 1730.9082 |  |  |  | 1730.9082 | 0
194.33 | 74209/001 | PLACA DE OBRA EM CHAPA DE ACO GALVANIZADO | m² | 8 | 233.196 | 1865.568 |  |  |  | 1865.568 | 0
| 2. | MOVIMENTO DE TERRA E DRENAGEM DO TERRENO |  |  |  |  | 1805.4732 | X |  | 0 | 0
| 2.1 | MOVIMENTO DE TERRA |  |  |  |  | 678.7212 | XX |  | 0 | 0
2.18 | 74009/001 | REGULARIZACAO E COMPACTACAO MANUAL DE TERRENO | m² | 259.45 | 2.616 | 678.7212 |  |  |  | 678.7212 | 0
| 2.2 | TRANSPORTE DE MATERIAIS |  |  |  |  | 1126.752 | XX |  | 0 | 0
3.88 | 72824 | Escavação, carga e transporte mat. 1ª cat. DMT (1000<ou=3000m) | m³ | 242 | 4.656 | 1126.752 |  |  |  | 1126.752 | 0
| 3. | INFRA-ESTRUTURA |  |  |  |  | 30764.2788 | X |  | 0 | 0
| 3.1 | FUNDAÇÕES PROFUNDAS |  |  |  |  | 9407.616 | XX |  | 0 | 0
23.52 | 74156/003 | ESTACA A TRADO (BROCA) D=20CM C/CONCRETO FCK=15MPA (SEM ARMAÇÃO) | m | 75 | 28.224 | 2116.8 |  |  |  | 2116.8 | 0
33.02 | 74156/001 | ESTACA A TRADO(BROCA) D=25CM C/CONCRETO FCK=15MPA+20KG ACO/M3 MOLDADA IN-LOCO | m | 184 | 39.624 | 7290.816 |  |  |  | 7290.816 | 0
| 3.2 | FUNDAÇÕES RASAS, BLOCOS E VIGAS DE FUNDAÇÃO |  |  |  |  | 21356.6628 | XX |  | 0 | 0
31.15 | 74074/002 | FORMA PINHO 3A P/CONCRETO EM FUNDAÇÃO REAPROV 3 VEZES - CORTE/MONTAGEM/ESCORAMENTO/DESFORMA, NÃO INCLUÍDO DEMOLDANTE | m² | 96 | 37.38 | 3588.48 |  |  |  | 3588.48 | 0
21.51 | 6430 | ESCAVACAO MANUAL DE CAVAS(FUNDACOES RASAS,=2,00 M) | m³ | 40 | 25.812 | 1032.48 |  |  |  | 1032.48 | 0
23.17 | 55835 | ATERRO INTERNO (EDIFICACOES) COMPACTADO MANUALMENTE | m³ | 24 | 27.804 | 667.296 |  |  |  | 667.296 | 0
6.17 | 74254/002 | FORNECIMENTO, CORTE, DOBRA E COLOCAÇÃO DE ACO CA-50 9,52MM (3/8) | kg | 1202.1 | 7.404 | 8900.3484 |  |  |  | 8900.3484 | 0
6.46 | 73942/001 | ARMAÇÃO C/AÇO CA-60 5,00MM | kg | 257.7 | 7.752 | 1997.6904 |  |  |  | 1997.6904 | 0
269.29 | 74137/003 | CONCRETO USINADO, IMPORTADO, ESTRUTURAL FCK=20MPA INCLUS. TRANSPORTE HORIZONTAL ATÉ 20M (PROD. 2M3/H) EM CARRINHOS, ADENSAMENTO E ACABAMENTO | m³ | 16 | 323.148 | 5170.368 |  |  |  | 5170.368 | 0
| 4. | SUPERESTRUTURA |  |  |  |  | 140627.8041 | X |  | 0 | 0
| 4.1 | PILARES, VIGAS E CORTINAS |  |  |  |  | 140627.8041 | XX |  | 0 | 0
64.38 |  | Estrutura em eucalipto autoclavado, roliça com ferragens e acessórios de fixação - diâm. 15cm | m | 107 | 82.67 | 8845.69 |  |  |  | 8845.69 | 0
67.752 |  | Estrutura em eucalipto autoclavado, roliça com ferragens e acessórios de fixação - diâm. 20cm | m | 52 | 113.66 | 5910.32 |  |  |  | 5910.32 | 0
98.52 | 74081/01 | Estrutura em eucalipto autoclavado, roliça com ferragens e acessórios de fixação - diâm. 25cm | m | 254 | 218.61 | 55526.94 |  |  |  | 55526.94 | 0
103.8 | 74081/001 | Estrutura em eucalipto autoclavado, roliça com ferragens e acessórios de fixação - diâm. 30cm | m | 60 | 309.31 | 18558.6 |  |  |  | 18558.6 | 0
143.712 |  | Estrutura em eucalipto autoclavado, roliça com ferragens e acessórios de fixação - diâm. 35cm | m | 7.5 | 312 | 2340 |  |  |  | 2340 | 0
5.316 |  | Viga metálica Iw 360x64,0 kg/m, com acessórios de fixação | kg | 822.4 | 6.3792 | 5246.2541 |  |  |  | 5246.2541 | 0
5.316 | ORÇAMENTO | Viga metálica Iw 360x57,8 kg/m, com acessórios de fixação | kg | 5200 | 8.5 | 44200 |  |  |  | 44200 | 0
| 5. | IMPERMEABILIZAÇÕES E ISOLAMENTOS |  |  |  |  | 2784.4955 | X |  | 0 | 0
| 5.1 | IMPERMEABILIZAÇÕES E ISOLAMENTOS |  |  |  |  | 2784.4955 | XX |  | 0 | 0
42.48 | 73753/001 | IMPERMEABILIZACAO COM MANTA ASFALTICA ESPESSURA 3MM PROTEGIDA COM FILME DE ALUMINIO GOFRADO ESPESSURA 0,8MM, INCLUSO EMULSAO ASFALTICA | m² | 52.23 | 50.976 | 2662.4765 |  |  |  | 2662.4765 | 0
4.57 | 74106/001 | IMPERMEABILIZACAO COM TINTA BETUMINOSA EM FUNDACOES, BALDRAMES E MUROS DE ARRIMO, DUAS DEMAOS | m² | 22.25 | 5.484 | 122.019 |  |  |  | 122.019 | 0
| 6. | COBERTURA |  |  |  |  | 50334.72 | X |  | 0 | 0
| 6.1 | ESTRUTURA DE MADEIRA |  |  |  |  | 37342.8 | XX |  | 0 | 0
75.9 | 72080 | ESTRUTURA DE MADEIRA DE LEI 1A SERRADA NAO APARELHADA, PARA TELHAS CERAMICAS, VAOS 13M ATE 18M | m² | 410 | 91.08 | 37342.8 |  |  |  | 37342.8 | 0
| 6.2 | TELHADOS |  |  |  |  | 12991.92 | XX |  | 0 | 0
23.35 | 73938/003 | COBERTURA EM TELHA CERAMICA TIPO FRANCESA OU MARSELHA | m² | 230 | 28.02 | 6444.6 |  |  |  | 6444.6 | 0
16.89 | 6058 | CUMEEIRA COM TELHA CERAMICA EMBOCADA COM ARGAMASSA TRACO 1:2:8 (CIMENTO, CAL HIDRATADA E AREIA) | m | 40 | 20.268 | 810.72 |  |  |  | 810.72 | 0
134.22 | ORÇAMENTO | Telha de policarbonato lisa, considerando a área plana horizontal - i=2,00% | m² | 180 | 31.87 | 5736.6 |  |  |  | 5736.6 | 0
| 7. | ESQUADRIAS DE MADEIRA |  |  |  |  | 155904 | X |  | 0 | 0
| 7.1 | PORTAS |  |  |  |  | 155904 | XX |  | 0 | 0
450 | ORÇAMENTO | Porta janela de madeira de imbuia de 1ª, com caixilho, arremates e dobradiças | m² | 278.4 | 560 | 155904 |  |  |  | 155904 | 0
| 8. | REVESTIMENTOS |  |  |  |  | 18050.688 | X |  | 0 | 0
| 8.1 | PAREDES EXTERNAS |  |  |  |  | 18050.688 | XX |  | 0 | 0
85.8 | ORÇAMENTO | Pastilha vitrificada, com rejunte colorido | m² | 52.23 | 345.6 | 18050.688 |  |  |  | 18050.688 | 0
| 9. | PISOS, DEGRAUS, RODAPÉS, SOLEIRAS E PEITORIS |  |  |  |  | 121518.92 | X |  | 0 | 0
| 9.1 | PISOS |  |  |  |  | 119871.9421 | XX |  | 0 | 0
2550 | ORÇAMENTO | Barroteamento de assoalho de madeira itaúba, com acessórios | m³ | 15.33 | 4800 | 73584 |  |  |  | 73584 | 0
101.16 | 73655 | Assoalho em madeira de itaúba 2,5x14cm lixado e encerado sem barroteamento | m² | 169 | 118.45 | 20018.05 |  |  |  | 20018.05 | 0
101.16 | 73655 | Assoalho em madeira itaúba 2,5x10cm com fresta de 1cm -lixado e encerado sem barroteamento | m² | 162.75 | 118.45 | 19277.7375 |  |  |  | 19277.7375 | 0
2.11 | 74249/001 | LASTRO DE BRITA 25MM, ESPESSURA 3CM, INCLUSO COMPACTACAO MANUAL | m² | 169 | 2.532 | 427.908 |  |  |  | 427.908 | 0
26.77 | 73991/003 | PISO CIMENTADO LISO (QUEIMADO), TRACO 1:3 (CIMENTO E AREIA), ESPESSURA 3,0CM, PREPARO MECANICO, INCLUSO ADITIVO IMPERMEABILIZANTE | m² | 169 | 32.124 | 5428.956 |  |  |  | 5428.956 | 0
37.35 | 39231 | CALCADA EM CONCRETO E=7,0CM C/SEIXO ROLADO, JUNTAS CRUZADAS A C/1,0M | m2 | 25.33 | 44.82 | 1135.2906 |  |  |  | 1135.2906 | 0
| 9.2 | DEGRAUS, RODAPÉS, SOLEIRAS E PEITORIS |  |  |  |  | 1646.9779 | XX |  | 0 | 0
34.72 | 74111/001 | SOLEIRA DE GRANITO, LARGURA 5CM, ESPESSURA 3CM, ASSENTADA COM ARGAMASSA COLANTE | m | 39.53 | 41.664 | 1646.9779 |  |  |  | 1646.9779 | 0
| 10. | VIDROS E ESPELHOS |  |  |  |  | 14980.1472 | X |  | 0 | 0
| 10.1 | VIDROS |  |  |  |  | 14980.1472 | XX |  | 0 | 0
44.84 | 72116 | VIDRO LISO COMUM TRANSPARENTE, ESPESSURA 3MM | m² | 278.4 | 53.808 | 14980.1472 |  |  |  | 14980.1472 | 0
| 11. | INSTALAÇÕES ELÉTRICAS, TELEFÔNICAS, LÓGICA, SOM E PARA-RAIOS |  |  |  |  | 37523.244 | X |  | 0 | 0
| 11.1 | ENTRADAS DE ENERGIA, TRANSFORMAÇÃO E COMANDOS |  |  |  |  | 28.944 | XX |  | 0 | 0
24.12 |  | fotocélula 1000w - 220v | ud | 1 | 28.944 | 28.944 |  |  |  | 28.944 | 0
| 11.2 | TUBULAÇÃO ELÉTRICA INTERNA APARENTE (EXPOSTA) |  |  |  |  | 11447.694 | XX |  | 0 | 0
7.104 |  | Tubul. aparente c/ eletroduto pvc rígido, ø=3/4", c/ conexões | m | 9 | 6.51 | 58.59 |  |  |  | 58.59 | 0
10.656 | 74252/0001 | Tubul. aparente c/ eletroduto pvc rígido, ø=1", c/ conexões | m | 180 | 8.62 | 1551.6 |  |  |  | 1551.6 | 0
27.48 |  | Tubul. aparente c/ eletrocalha de FG, 50 x 50 mm, fixada | m | 162 | 32.976 | 5342.112 |  |  |  | 5342.112 | 0
44.4 |  | Condulete tipo C, tampa cega, ø 3/4" | ud | 20 | 53.28 | 1065.6 |  |  |  | 1065.6 | 0
44.4 |  | Condulete tipo T, tampa cega, ø 3/4" | ud | 13 | 53.28 | 692.64 |  |  |  | 692.64 | 0
44.4 |  | Condulete tipo X, tampa cega, ø 3/4" | ud | 5 | 53.28 | 266.4 |  |  |  | 266.4 | 0
54 |  | Condulete tipo CD, s/tampa, ø 3/4" | ud | 30 | 64.8 | 1944 |  |  |  | 1944 | 0
70.8 |  | Condulete tipo T, tampa cega, ø 1.1/2" | ud | 2 | 84.96 | 169.92 |  |  |  | 169.92 | 0
16.52 |  | Caixa alumínio fundido alta, 4x4", para tomada de piso | ud | 18 | 19.824 | 356.832 |  |  |  | 356.832 | 0
| 11.3 | QUADROS DE DISTRIBUIÇÃO E DISJUNTORES |  |  |  |  | 937.548 | XX |  | 0 | 0
22.26 | 401.14.04.031 | Quadro de distrib. s/ barramento, até 6 disj., colocado | ud | 1 | 26.712 | 26.712 |  |  |  | 26.712 | 0
255.05 | 401.14.04.034 | Quadro de distrib. s/ barramento, de 22 a 30 disj., colocado | ud | 1 | 306.06 | 306.06 |  |  |  | 306.06 | 0
35.43 | 74130/003 | Disjuntor termomagnético bipolar 10 a 50 A, instalado | ud | 11 | 42.516 | 467.676 |  |  |  | 467.676 | 0
35.43 | 74130/003 | Disjuntor termomagnético monopolar 10 a 50 A, instalado | ud | 2 | 42.516 | 85.032 |  |  |  | 85.032 | 0
43.39 | 74130/004 | Disjuntor termomagnético tripolar 50 A, instalado | ud | 1 | 52.068 | 52.068 |  |  |  | 52.068 | 0
| 11.4 | FIAÇÃO, LUMINÁRIAS E APARELHOS - INTERNOS |  |  |  |  | 17342.6688 | XX |  | 0 | 0
1.43 | 73860/008 | Cabo de cobre anti-chama, isol. mínimo 750V, ø 2,5mm2, colocado | m | 1300 | 1.716 | 2230.8 |  |  |  | 2230.8 | 0
2.06 | 73860/009 | Cabo de cobre anti-chama, isol. mínimo 750V, ø 4,0mm2, colocado | m | 300 | 2.472 | 741.6 |  |  |  | 741.6 | 0
3.19 |  | Cabo de cobre tipo cordão, isol. Mínimo 750V, ø 2x1,5mm², colocado | m | 100 | 3.828 | 382.8 |  |  |  | 382.8 | 0
95.58 |  | Tomada universal bipolar dupla de piso, 2P+T, c/ espelho de latão polido, 4x4, instalada | ud | 24 | 114.696 | 2752.704 |  |  |  | 2752.704 | 0
331.344 |  | Luminária de sobrepor 2x110, tubular preta, com canopla | ud | 8 | 397.6128 | 3180.9024 |  |  |  | 3180.9024 | 0
331.344 |  | Luminária de sobrepor 2x110, tubular preta, com tirantes | ud | 8 | 397.6128 | 3180.9024 |  |  |  | 3180.9024 | 0
197.532 | ORÇAMENTO | Spot de sobrepor c/ PAR 38-100w/220volts, Ref.:Ever light EL500528 | ud | 36 | 135.36 | 4872.96 |  |  |  | 4872.96 | 0
| 11.5 | FIAÇÃO, ILUMINAÇÃO E APARELHOS - EXTERNOS |  |  |  |  | 5302.218 | XX |  | 0 | 0
7.104 |  | Tubul. c/ eletroduto pvc rígido, ø=3/4", c/ conexões | m | 255 | 6.51 | 1660.05 |  |  |  | 2170.05 | 510
44.88 |  | Tubul. c/ eletroduto de aço galvanizado, ø 1.1/2", c/ conexões | m | 24 | 53.856 | 1292.544 |  |  |  | 1292.544 | 0
48.42 |  | Caixa de passagem em concreto 30x30x30 c/ tampa | ud | 6 | 58.104 | 348.624 |  |  |  | 348.624 | 0
1388.76 | ORÇAMENTO | Conjunto poste ornamental metálico, para 02 luminárias tipo globo de vidro, completo, instalado | ud | 5 | 400.2 | 2001 |  |  |  | 2001 | 0
| 11.6 | INSTALAÇÕES TELEFÔNICAS |  |  |  |  | 2464.1712 | XX |  | 0 | 0
116.388 |  | Quadro de distribuição 40x40x12cm, padrão TELEPAR, colocado | ud | 1 | 139.6656 | 139.6656 |  |  |  | 139.6656 | 0
80.712 |  | Tomada de piso p/ telefonia + lógica, 4x4", c/ espelho de latão polido, colocada | ud | 24 | 96.8544 | 2324.5056 |  |  |  | 2324.5056 | 0
| 12. | INSTALAÇÕES HIDRO-SANITÁRIAS, DE PREVENÇÃO DE INCÊNDIO E DE ÁGUAS PLUVIAIS |  |  |  |  | 9048.5736 | X |  | 0 | 0
| 12.1 | REDE DE ÁGUA FRIA - TUBOS E REGISTROS |  |  |  |  | 421.8 | XX |  | 0 | 0
19 | 40744 | Tubo de PVC marrom soldável ø=50mm inclusive conexões colocado | m | 18.5 | 22.8 | 421.8 |  |  |  | 421.8 | 0
| 12.2 | REDE DE ESGOTO |  |  |  |  | 2463.6456 | XX |  | 0 | 0
18.25 | 74188/001 | Tubo de esgoto de PVC ø= 50mm inclusive conexões, colocado | m | 21 | 21.9 | 459.9 |  |  |  | 459.9 | 0
24.84 | 74187/001 | Tubo de esgoto de PVC ø= 75mm inclusive conexões, colocado | m | 30.7 | 29.808 | 915.1056 |  |  |  | 915.1056 | 0
340.8 |  | Dreno de fundo 1.1/2" | ud | 2 | 408.96 | 817.92 |  |  |  | 817.92 | 0
56.4 |  | Dispositivo de retorno 1.1/2" | ud | 4 | 67.68 | 270.72 |  |  |  | 270.72 | 0
| 12.3 | REDE E EQUIPAMENTOS DE PREVENÇÃO DE INCÊNDIO |  |  |  |  | 6163.128 | XX |  | 0 | 0
325.66 | 72554 | EXTINTOR DE CO2 6KG - FORNECIMENTO E INSTALACAO | ud | 1 | 390.792 | 390.792 |  |  |  | 390.792 | 0
97.43 | 72555 | EXTINTOR DE AGUA PRESSURIZADA 10L - FORNECIMENTO E INSTALACAO | ud | 4 | 116.916 | 467.664 |  |  |  | 467.664 | 0
278.4 |  | Detector de fumaça | ud | 10 | 334.08 | 3340.8 |  |  |  | 3340.8 | 0
1092 |  | Central de alarme detecção de fumaça de 10 pontos | ud | 1 | 1310.4 | 1310.4 |  |  |  | 1310.4 | 0
90.84 |  | Central autônoma de iluminação de emergência | ud | 4 | 109.008 | 436.032 |  |  |  | 436.032 | 0
45.3 | 401.15.06.150 | Placa luminosa indicando "Saída" | cj | 4 | 54.36 | 217.44 |  |  |  | 217.44 | 0
| 13. | SERVIÇOS COMPLEMENTARES |  |  |  |  | 39077.345 | X |  | 0 | 0
| 13.1 | CALÇADAS, PAVIMENTAÇÃO E PISOS EXTERNOS |  |  |  |  | 13833.815 | XX |  | 0 | 0
21.02 | 74223/001 | MEIO-FIO (GUIA) DE CONCRETO PRE-MOLDADO, DIMENSÕES 12X15X30X100CM | m | 110.37 | 25.224 | 2783.9729 |  |  |  | 2783.9729 | 0
50.17 | 72944 | Pavimentação em paver 4cm sobre colchão de pó-de-pedra - terra | m² | 183.54 | 60.204 | 11049.8422 |  |  |  | 11049.8422 | 0
| 13.2 | DIVERSOS |  |  |  |  | 25243.53 | XX |  | 0 | 0
3522 | ORÇAMENTO | Escada, bancos e corrimão em madeira itaúba com acessórios | m³ | 5.07 | 4979 | 25243.53 |  |  |  | 25243.53 | 0
| 14. | LIMPEZA FINAL |  |  |  |  | 445.536 | X |  | 0 | 0
| 14.1 | LIMPEZA FINAL |  |  |  |  | 445.536 | XX |  | 0 | 0
1.04 | 9537 | LIMPEZA FINAL DA OBRA | m² | 357 | 1.248 | 445.536 |  |  |  | 445.536 | 0
[5 empty] | PREÇO GLOBAL |  | 632962.164 | X |  | 0 | 0
PLANILHA DE SERVIÇOS - CONSTRUÇÃO CIVIL
| Município: | Matelândia - Paraná |  |  |  | SAM |  | XX
| Projeto : | Setores 05A, 05B, 05C, 05D, 05E, 05F, 05G, 05H, Caminhos, Gradil G1, Gradil G2, Portão e iluminação. |  |  |  | LOTE nº |  | XX
| Local : | Parque Farroupilha |  |  |  | SETOR | 05 | XX
| CÓDIGO | DESCRIÇÃO DOS SERVIÇOS | UNID | QUANT | PREÇO (R$) |  |  | PARA IMPRIMIR FILTRE "X" E/OU "XX"
|  |  |  | (a) | unitário (b) | parcial (c = a . b) | subtotal | Itens e Sub Itens | Tudo
| 1. | SERVIÇOS PRELIMINARES |  |  |  |  | 12740.9779 | X | X
| 1.1 | INSTALAÇÕES PRELIMINARES E LIMPEZA |  |  |  |  | 12740.9779 | XX | X
1.65 | 73948/016 | LIMPEZA MANUAL DO TERRENO | m² | 2480.72 | 1.98 | 4911.8256 |  |  | X
2.63 | 74077/003 | LOCACAO CONVENCIONAL DE OBRA, ATRAVÉS DE GABARITO DE TABUAS CORRIDAS PONTALETADAS, COM REAPROVEITAMENTO DE 3 VEZES. | m² | 2480.72 | 3.156 | 7829.1523 |  |  | X
| 2. | INSTALAÇÕES ELÉTRICAS, TELEFÔNICAS, LÓGICA, SOM E PARA-RAIOS |  |  |  |  | 74636.3532 | X | X
| 2.1 | ENTRADAS DE ENERGIA, TRANSFORMAÇÃO E COMANDOS |  |  |  |  | 7447.752 | XX | X
621 |  | Quadro de comando para iluminação em grupo, 2x25A, completo | ud | 1 | 745.2 | 745.2 |  |  | X
621 |  | Quadro de comando para iluminação em grupo, 2x30A, completo | ud | 1 | 745.2 | 745.2 |  |  | X
1443.468 |  | Entrada de energia padrão COPEL bifásica, até 50A, aérea,sem medição | ud | 1 | 1732.1616 | 1732.1616 |  |  | X
2289.072 |  | Entrada de energia padrão COPEL trifásica, de 60 a 100A, aérea, medição em muro | ud | 1 | 2746.8864 | 2746.8864 |  |  | X
615.96 |  | Poste de concreto tipo PT1/100 | ud | 2 | 739.152 | 1478.304 |  |  | X
0 | 2.2 | TUBULAÇÃO ELÉTRICA INTERNA APARENTE (EXPOSTA) |  |  |  |  | 21131.5212 | XX | X
7.104 |  | Tubul. aparente c/ eletroduto pvc rígido, ø=3/4", c/ conexões | m | 585 | 6.51 | 3808.35 |  |  | X
7.488 | 74252/001 | Tubul. aparente c/ eletroduto pvc rígido, ø=1", c/ conexões | m | 1116 | 8.62 | 9619.92 |  |  | X
8.532 |  | Tubul. aparente c/ eletroduto pvc rígido, ø=1 1/4", c/ conexões | m | 594 | 10.2384 | 6081.6096 |  |  | X
23.928 |  | Tubul. c/ eletroduto de AÇO GALVANIZADO, ø 1", c/ conexões | m | 54 | 28.7136 | 1550.5344 |  |  | X
59.256 |  | Caixa de passagem , embutir, c/ tampa, 200x200x120mm, colocada | ud | 1 | 71.1072 | 71.1072 |  |  | X
| 2.3 | FIAÇÃO, ILUMINAÇÃO E APARELHOS - EXTERNOS |  |  |  |  | 46057.08 | XX | X
1.43 | 73860/008 | Cabo de cobre anti-chama, isol. mínimo até 1kV, ø 2,5mm², colocado | m | 1000 | 1.716 | 1716 |  |  | X
2.06 | 73860/009 | Cabo de cobre anti-chama, isol. mínimo até 1kV, ø 4mm², colocado | m | 1000 | 2.472 | 2472 |  |  | X
2.95 | 72249 | Cabo de cobre anti-chama, isol. mínimo até 1kV, ø 6mm², colocado | m | 860 | 3.54 | 3044.4 |  |  | X
8.74 | 72252 | Cabo de cobre anti-chama, isol. mínimo até 1kV, ø 25mm², colocado | m | 460 | 10.488 | 4824.48 |  |  | X
4.24 | 72250 | Cabo de cobre nú, 10mm², colocado | m | 30 | 5.088 | 152.64 |  |  | X
5.46 | 72251 | Cabo de cobre nú, 16mm², colocado | m | 100 | 6.552 | 655.2 |  |  | X
40.35 |  | Caixa de passagem em concreto 30x30x30 c/ tampa | ud | 50 | 48.42 | 2421 |  |  | X
163.5 |  | Mini-poste ornamental, 1 lâmpada PLC 23watts-220volts, completo | ud | 23 | 196.2 | 4512.6 |  |  | X
831.9 | ORÇAMENTO | Conjunto poste ornamental de pétalas, para 01 pétala-vapor metálico-completo | ud | 24 | 564 | 13536 |  |  | X
1256.7 |  | Conjunto poste ornamental de pétalas, para 02 pétalas-vapor metálico-completo | ud | 4 | 1508.04 | 6032.16 |  |  | X
1115.1 |  | Projetor uso enterrado para HQI-T 150watts-220volts, completo | cj | 5 | 1338.12 | 6690.6 |  |  | X
| 3. | SERVIÇOS COMPLEMENTARES |  |  | , |  | 418752.0284 | X | X
| 3.1 | MUROS E FECHOS |  |  |  |  | 86674.8216 | XX | X
282 |  | Portão em estrutura de eucalipto e ferro galvanizado | m² | 8.6 | 338.4 | 2910.24 |  |  | X
152.28 | 73737/003 | Gradil G1, inclusive estacas e viga baldrame em concreto armado | m | 357.49 | 211.44 | 75587.6856 |  |  | X
546 |  | Gradil G2, inclusive estacas e viga baldrame em concreto armado | m | 12.48 | 655.2 | 8176.896 |  |  | X
| 3.2 | CALÇADAS, PAVIMENTAÇÃO E PISOS EXTERNOS |  |  |  |  | 177098.9284 |  | X
2.18 | 74009/001 | REGULARIZACAO E COMPACTACAO MANUAL DE TERRENO | m² | 2480.72 | 2.616 | 6489.5635 |  |  | X
64.33 | 72948 | Lastro de pedrisco apiloada manualmente e=5cm - caminho à construir - CC | m³ | 34.47 | 67.85 | 2338.7895 |  |  | X
19.33 | 74237/001 | Meio fio de concreto com sarjeta | m | 642.21 | 23.196 | 14896.7032 |  |  | X
21.02 | 74223/001 | MEIO-FIO (GUIA) DE CONCRETO PRE-MOLDADO, DIMENSÕES 12X15X30X100CM | m | 2316.74 | 25.224 | 58437.4498 |  |  | X
43.58 | 73764/001 | PAVIMENTACAO EM BLOCOS DE CONCRETO SEXTAVADO ESPESSURA 6 CM, ASSENTADO S SOBRE COLCHAO DE PO DE PEDRA, REJUNTE COM ARGAMASSA TRACO 1:4 (CIMENTO E AREIA) | m² | 318.97 | 52.296 | 16680.8551 |  |  | X
50.17 | 72944 | Pavimentação em paver 4cm sobre colchão de pó-de-pedra - amarelo | m² | 190.52 | 60.204 | 11470.0661 |  |  | X
50.17 | 72944 | Pavimentação em paver 4cm sobre colchão de pó-de-pedra - terra | m² | 1109.32 | 60.204 | 66785.5013 |  |  | X
| 3.3 | PAISAGISMO E MOBILIÁRIO URBANO |  |  |  |  | 154978.2784 |  | X
1387.176 |  | M1 - Brinquedo gangorra | ud | 3 | 1664.6112 | 4993.8336 |  |  | X
667.164 | ORÇAMENTO | M5 - Banco com estrut de concreto e tábuas de madeira comp.1,80m | ud | 41 | 890 | 36490 |  |  | X
451.164 | ORÇAMENTO | Lixeira | ud | 24 | 654 | 15696 |  |  | X
1729.176 |  | M3 - Escada Horizontal | ud | 1 | 2075.0112 | 2075.0112 |  |  | X
1440 | ORÇAMENTO | M6 - Mesas com cadeiras | m | 9 | 3500 | 31500 |  |  | X
6337.176 | ORÇAMENTO | M7 - Parque Infantil com Cobertura em Fibra | m | 1 | 9100 | 9100 |  |  | X
1423.176 |  | M8 - Cavalinho de Mola | m | 3 | 1707.8112 | 5123.4336 |  |  | X
8677.176 | ORÇAMENTO | M4 - Quiosques | ud | 4 | 12500 | 50000 |  |  | X
| 4. | LIMPEZA FINAL |  |  |  |  | 2020.2749 |  | X
| 4.1 | LIMPEZA FINAL |  |  |  |  | 2020.2749 | XX | X
1.04 | 9537 | LIMPEZA FINAL DA OBRA | m² | 1618.81 | 1.248 | 2020.2749 |  |  | X
[5 empty] | PREÇO GLOBAL |  | 508149.6344 | X | X
[6 empty] | TOTAL | 1818806.0121

## Abastecedouros RESUMO
BDI | PLANILHA DE SERVIÇOS - CONSTRUÇÃO CIVIL
20% | Município: | Matelândia - Paraná |  |  |  | SAM |  | XX
| Projeto: | Setor 03 - Teatro |  |  |  | LOTE nº |  | XX
| Local: | Parque farroupilha |  |  |  | Setor: | 03 | XX
| CÓDIGO | DESCRIÇÃO DOS SERVIÇOS | UNID | QUANT | PREÇO (R$) |  |  | PARA IMPRIMIR FILTRE "X" E/OU "XX"
|  |  |  | (a) | unitário (b) | parcial (c = a . b) | subtotal | Itens e Sub Itens | Tudo
| 1. | SERVIÇOS PRELIMINARES |  |  |  |  | 6570.1973 | X
| 1.1 | INSTALAÇÕES PRELIMINARES E LIMPEZA |  |  |  |  | 6570.1973 | XX
1.65 | 73948/016 | LIMPEZA MANUAL DO TERRENO | m² | 500 | 1.98 | 990 |  |  | X
196.9 | 74210/001 | BARRACAO PARA DEPOSITO EM TABUAS DE MADEIRA, COBERTURA EM FIBROCIMENTO 4 MM, INCLUSO PISO ARGAMASSA TRAÇO 1:6 (CIMENTO E AREIA) | m² | 12 | 236.28 | 2835.36 |  |  | X
875.36 |  | Instalações sanitárias provisórias | cj | 1 | 1050.432 | 1050.432 |  |  | X
2.63 | 74077/003 | LOCACAO CONVENCIONAL DE OBRA, ATRAVÉS DE GABARITO DE TABUAS CORRIDAS PONTALETADAS, COM REAPROVEITAMENTO DE 3 VEZES. | m² | 204.38 | 3.156 | 645.0233 |  |  | X
194.33 | 74209/001 | PLACA DE OBRA EM CHAPA DE ACO GALVANIZADO | m² | 4.5 | 233.196 | 1049.382 |  |  | X
| 2. | MOVIMENTO DE TERRA E DRENAGEM DO TERRENO |  |  |  |  | 3069.6341 | X
| 2.1 | MOVIMENTO DE TERRA |  |  |  |  | 2247.3845 | XX
2.18 | 74009/001 | REGULARIZACAO E COMPACTACAO MANUAL DE TERRENO | m² | 204.38 | 2.616 | 534.6581 |  |  | X
23.17 | 55835 | ATERRO INTERNO (EDIFICACOES) COMPACTADO MANUALMENTE | m³ | 61.6 | 27.804 | 1712.7264 |  |  | X
| 2.2 | TRANSPORTE DE MATERIAIS |  |  |  |  | 822.2496 | XX
3.88 | 72824 | Escavação, carga e transporte mat. 1ª cat. DMT (1000<ou=3000m) | m³ | 176.6 | 4.656 | 822.2496 |  |  | X
| 3. | INFRA-ESTRUTURA |  |  |  |  | 43940.6934 | X
| 3.1 | FUNDAÇÕES PROFUNDAS |  |  |  |  | 10919.664 | XX
23.52 | 74156/003 | ESTACA A TRADO (BROCA) D=20CM C/CONCRETO FCK=15MPA (SEM ARMAÇÃO) | m | 210 | 28.224 | 5927.04 |  |  | X
33.02 | 74156/001 | ESTACA A TRADO(BROCA) D=25CM C/CONCRETO FCK=15MPA+20KG ACO/M3 MOLDADA IN-LOCO | m | 126 | 39.624 | 4992.624 |  |  | X
| 3.2 | FUNDAÇÕES RASAS, BLOCOS E VIGAS DE FUNDAÇÃO |  |  |  |  | 33021.0294 | XX
31.15 | 74074/002 | FORMA PINHO 3A P/CONCRETO EM FUNDAÇÃO REAPROV 3 VEZES - CORTE/MONTAGEM/ESCORAMENTO/DESFORMA, NÃO INCLUÍDO DEMOLDANTE | m² | 175.08 | 37.38 | 6544.4904 |  |  | X
21.51 | 6430 | ESCAVACAO MANUAL DE CAVAS(FUNDACOES RASAS,=2,00 M) | m³ | 65.75 | 25.812 | 1697.139 |  |  | X
23.17 | 55835 | ATERRO INTERNO (EDIFICACOES) COMPACTADO MANUALMENTE | m³ | 39.45 | 27.804 | 1096.8678 |  |  | X
6.17 | 74254/002 | FORNECIMENTO, CORTE, DOBRA E COLOCAÇÃO DE ACO CA-50 9,52MM (3/8) | kg | 1639 | 7.404 | 12135.156 |  |  | X
6.46 | 73942/001 | ARMAÇÃO C/AÇO CA-60 5,00MM | kg | 296 | 7.752 | 2294.592 |  |  | X
60.53 | 74164/001 | LASTRO DE BRITA Nº 2 APILOADA MANUALMENTE COM MAÇO DE ATÉ 30 KG | m³ | 0.75 | 72.636 | 54.477 |  |  | X
269.29 | 74137/003 | CONCRETO USINADO, IMPORTADO, ESTRUTURAL FCK=20MPA INCLUS. TRANSPORTE HORIZONTAL ATÉ 20M (PROD. 2M3/H) EM CARRINHOS, ADENSAMENTO E ACABAMENTO | m³ | 25.36 | 323.148 | 8195.0333 |  |  | X
31.681 |  | Embasamento com tijolos cerâmicos | m² | 26.39 | 38.0172 | 1003.2739 |  |  | X
| 4. | SUPERESTRUTURA |  |  |  |  | 49253.9587 | X
| 4.1 | PILARES, VIGAS E CORTINAS |  |  |  |  | 49253.9587 | XX
31.15 | 74074/002 | FORMA PINHO 3A P/CONCRETO EM FUNDAÇÃO REAPROV 3 VEZES - CORTE/MONTAGEM/ESCORAMENTO/DESFORMA, NÃO INCLUÍDO DEMOLDANTE | m² | 19.92 | 37.38 | 744.6096 |  |  | X
6.17 | 74254/002 | FORNECIMENTO, CORTE, DOBRA E COLOCAÇÃO DE ACO CA-50 9,52MM (3/8) | kg | 106 | 7.404 | 784.824 |  |  | X
6.46 | 73942/001 | ARMAÇÃO C/AÇO CA-60 5,00MM | kg | 16 | 7.752 | 124.032 |  |  | X
269.29 | 74137/003 | CONCRETO USINADO, IMPORTADO, ESTRUTURAL FCK=20MPA INCLUS. TRANSPORTE HORIZONTAL ATÉ 20M (PROD. 2M3/H) EM CARRINHOS, ADENSAMENTO E ACABAMENTO | m³ | 0.94 | 323.148 | 303.7591 |  |  | X
98.52 |  | Estrutura em eucalipto autoclavado, roliça com ferragens e acessórios de fixação - diâm. 25cm | m | 28.5 | 218.61 | 6230.385 |  |  | X
103.8 | 74081/001 | Estrutura em eucalipto autoclavado, roliça com ferragens e acessórios de fixação - diâm. 30cm | m | 87.9 | 309.31 | 27188.349 |  |  | X
143.712 |  | Estrutura em eucalipto autoclavado, roliça com ferragens e acessórios de fixação - diâm. 35cm | m | 18 | 312 | 5616 |  |  | X
399.3 |  | Estrutura em eucalipto autoclavado, roliça com ferragens e acessórios de fixação - diâm. 45cm | m | 17 | 486 | 8262 |  |  | X
| 5. | PAREDES, PAINÉIS E FORROS |  |  |  |  | 1943.0222 | X
| 5.1 | PAREDES E PAINÉIS |  |  |  |  | 1943.0222 | XX
33.86 | 73935/005 | ALVENARIA EM TIJOLO CERAMICO FURADO 10X15X20CM, 1/2 VEZ, ASSENTADO EM ARGAMASSA TRACO 1:4 (CIMENTO E AREIA) | m² | 47.82 | 40.632 | 1943.0222 |  |  | X
| 6. | IMPERMEABILIZAÇÕES E ISOLAMENTOS |  |  |  |  | 373.5152 | X
| 6.1 | IMPERMEABILIZAÇÕES E ISOLAMENTOS |  |  |  |  | 373.5152 | XX
4.57 | 74106/001 | IMPERMEABILIZACAO COM TINTA BETUMINOSA EM FUNDACOES, BALDRAMES E MUROS DE ARRIMO, DUAS DEMAOS | m² | 68.11 | 5.484 | 373.5152 |  |  | X
| 7. | COBERTURA |  |  |  |  | 193620.99 | X
| 7.1 | ESTRUTURA DE MADEIRA |  |  |  |  | 184654.59 | XX
66.312 | 74081/001 | Estrutura em eucalipto autoclavado, roliça com ferragens e acessórios de fixação - diâm. 18cm | m | 810.5 | 82.67 | 67004.035 |  |  | X
98.52 |  | Estrutura em eucalipto autoclavado, roliça com ferragens e acessórios de fixação - diâm. 25cm | m | 512 | 218.61 | 111928.32 |  |  | X
103.8 | 74081/001 | Estrutura em eucalipto autoclavado, roliça com ferragens e acessórios de fixação - diâm. 30cm | m | 18.5 | 309.31 | 5722.235 |  |  | X
| 7.2 | TELHADOS |  |  |  |  | 8966.4 | XX
23.35 | 73938/003 | COBERTURA EM TELHA CERAMICA TIPO FRANCESA OU MARSELHA | m² | 320 | 28.02 | 8966.4 |  |  | X
| 8. | REVESTIMENTOS |  |  |  |  | 3164.1538 | X
| 8.1 | PAREDES EXTERNAS |  |  |  |  | 3164.1538 | XX
2.98 | 74161/001 | CHAPISCO EM PAREDES TRACO 1:3 (CIMENTO E AREIA), ESPESSURA 0,5CM, PREPARO MECANICO | m² | 95.64 | 3.576 | 342.0086 |  |  | X
15.53 | 5993 | EMBOCO TRACO 1:2:8 (CIMENTO, CAL E AREIA), ESPESSURA 2,0CM, PREPARO MECANICO | m² | 95.64 | 18.636 | 1782.347 |  |  | X
9.06 | 5995 | REBOCO PARA PAREDES ARGAMASSA TRACO 1:4,5 (CAL E AREIA FINA PENEIRADA), ESPESSURA 0,5CM, PREPARO MECANICO | m² | 95.64 | 10.872 | 1039.7981 |  |  | X
| 9. | PISOS, DEGRAUS, RODAPÉS, SOLEIRAS E PEITORIS |  |  |  |  | 12179.2968 | X
| 9.1 | PISOS |  |  |  |  | 12179.2968 | XX
2.11 | 74249/001 | LASTRO DE BRITA 25MM, ESPESSURA 3CM, INCLUSO COMPACTACAO MANUAL | m² | 226.6 | 2.532 | 573.7512 |  |  | X
30.32 | 74048/003 | LASTRO DE CONCRETO TRACO 1:2,5:5, ESPESSURA 7CM, PREPARO MECANICO, INCLUSO ADITIVO IMPERMEABILIZANTE | m² | 226.6 | 36.384 | 8244.6144 |  |  | X
12.36 | 73977/001 | REGULARIZACAO DE PISO/BASE EM ARGAMASSA TRACO 1:3 (CIMENTO E AREIA GROSSA SEM PENEIRAR), ESPESSURA 3,0CM, PREPARO MECANICO | m² | 226.6 | 14.832 | 3360.9312 |  |  | X
| 10. | VIDROS E ESPELHOS |  |  |  |  | 53887.512
| 10.1 | VIDROS |  |  |  |  | 53887.512
808.08 | 73838/001 | PORTA DE VIDRO TEMPERADO, 0,9X2,10M, ESPESSURA 10MM, INCLUSIVE ACESSORIOS | ud | 24 | 969.696 | 23272.704
171.5 | 72120 | VIDRO TEMPERADO INCOLOR, ESPESSURA 10MM | m² | 148.76 | 205.8 | 30614.808
| 11. | PINTURA |  |  |  |  | 2968.0771 | X
| 11.1 | PAREDES E RODAPÉS |  |  |  |  | 1192.4395 | XX
10.39 | 73954/002 | PINTURA LATEX ACRILICA AMBIENTES INTERNOS/EXTERNOS, DUAS DEMAOS | m² | 95.64 | 12.468 | 1192.4395 |  |  | X
| 11.2 | PISOS |  |  |  |  | 1775.6376 | XX
6.53 | 74245/001 | PINTURA COM TINTA ACRILICA PARA PISOS EM QUADRAS POLIESPORTIVAS | m² | 226.6 | 7.836 | 1775.6376 |  |  | X
| 12. | INSTALAÇÕES ELÉTRICAS, TELEFÔNICAS, LÓGICA, SOM E PARA-RAIOS |  |  |  |  | 11905.8648 | X
| 12.1 | TUBULAÇÃO ELÉTRICA INTERNA APARENTE (EXPOSTA) |  |  |  |  | 2643.228 | XX
7.104 |  | Tubul. aparente c/ eletroduto pvc rígido, ø=3/4", c/ conexões | m | 222 | 6.51 | 1445.22 |  |  | X
44.4 |  | Condulete T-3/4", tampa cega-completo | ud | 19 | 53.28 | 1012.32 |  |  | X
44.4 |  | Condulete X-3/4", tampa cega-completo | ud | 3 | 53.28 | 159.84 |  |  | X
1.068 |  | Caixa de ligação, 2x4", em chapa estampada, colocada | ud | 5 | 1.2816 | 6.408 |  |  | X
1.62 |  | Caixa de ligação, 4x4", em chapa estampada, colocada | ud | 10 | 1.944 | 19.44 |  |  | X
| 12.2 | QUADROS DE DISTRIBUIÇÃO E DISJUNTORES |  |  |  |  | 581.304 | XX
179.46 |  | Quadro de distrib.-100A, de 14 a 20 disj., colocado | ud | 1 | 215.352 | 215.352 |  |  | X
6.78 | 74130/001 | Disjuntor termomagnético monopolar 10 A, instalado | ud | 1 | 8.136 | 8.136 |  |  | X
35.43 | 74130/003 | Disjuntor termomagnético bipolar 10 A, instalado | ud | 5 | 42.516 | 212.58 |  |  | X
35.43 | 74130/003 | Disjuntor termomagnético bipolar 15 A, instalado | ud | 2 | 42.516 | 85.032 |  |  | x
6.78 | 74130/001 | Disjuntor termomagnético monopolar 20 A, instalado | ud | 1 | 8.136 | 8.136 |  |  | X
43.39 | 74130/004 | Disjuntor termomagnético tripolar 30 A, instalado | ud | 1 | 52.068 | 52.068 |  |  | X
| 12.3 | FIAÇÃO, LUMINÁRIAS E APARELHOS - INTERNOS |  |  |  |  | 8422.1328 | XX
1.43 | 73860/008 | Cabo de cobre anti-chama, isol. mínimo 750V, ø 2,5mm2, colocado | m | 500 | 1.716 | 858 |  |  | X
3.19 |  | Cabo de cobre tipo cordão, isol. Mínimo 750V, ø 2x1,5mm², colocado | m | 120 | 3.828 | 459.36 |  |  | X
53.1 |  | Tomada universal bipolar dupla 2P+T, c/ espelho, 4x4, instalada | ud | 5 | 63.72 | 318.6 |  |  | X
38.232 |  | Cj plus cego 1+1 ponto 4x4" | ud | 5 | 45.8784 | 229.392 |  |  | X
157.176 |  | Conjunto Dimmer - variador de luminosidade - 1000w | ud | 3 | 188.6112 | 565.8336 |  |  | X
169.96 |  | Luminária espeto c/ PAR 38-100w-220v, ref.: Ever light EL 150810 | ud | 12 | 203.952 | 2447.424 |  |  | X
197.532 | ORÇAMENTO | Spot de sobrepor c/ PAR 38-100w-220v, ref.: Ever light EL 500528 | ud | 23 | 135.36 | 3113.28 |  |  | X
179.268 |  | Arandela pirâmide com PLC 32w, preta | ud | 2 | 215.1216 | 430.2432 |  |  | X
| 12.4 | INSTALAÇÕES DE LÓGICA E DE SOM |  |  |  |  | 259.2 | XX
43.2 |  | Tomada RJK 45 | ud | 5 | 51.84 | 259.2 |  |  | X
| 13. | INSTALAÇÕES HIDRO-SANITÁRIAS, DE PREVENÇÃO DE INCÊNDIO E DE ÁGUAS PLUVIAIS |  |  |  |  | 899.376 | X
| 13.1 | REDE E EQUIPAMENTOS DE PREVENÇÃO DE INCÊNDIO |  |  |  |  | 899.376 | XX
97.43 | 72555 | EXTINTOR DE AGUA PRESSURIZADA 10L - FORNECIMENTO E INSTALACAO | ud | 1 | 116.916 | 116.916 |  |  | X
84.21 | 72553 | EXTINTOR DE PQS 4KG - FORNECIMENTO E INSTALACAO | ud | 1 | 101.052 | 101.052 |  |  | X
90.84 |  | Central autônoma de iluminação de emergência | ud | 1 | 109.008 | 109.008 |  |  | x
477 |  | Bloco Autônomo de iluminação emergência | cj | 1 | 572.4 | 572.4 |  |  | X
| 14. | MOBILIÁRIO |  |  |  |  | 14470.75
| ORÇAMENTO | Assento anatômico confec. Em polipropilenco de 44cmx44cmx4,5mm | um | 175 | 82.69 | 14470.75
| 14. | LIMPEZA FINAL |  |  |  |  | 282.7968 | X
| 14.1 | LIMPEZA FINAL |  |  |  |  | 282.7968 | XX
1.04 | 9537 | LIMPEZA FINAL DA OBRA | m² | 226.6 | 1.248 | 282.7968 |  |  | X
[5 empty] | PREÇO GLOBAL |  | 398529.8382 | X | X
PLANILHA DE SERVIÇOS - ABASTECEDOUROS COMUNITÁRIOS (15m³) - QUADRO RESUMO
| Município: | Catanduvas |  |  |  | SAM
| Projeto: | Abastecedouro comunitário - Linha Roncador |  |  |  | LOTE nº
| Local: | QUADRO RESUMO - TOTAL DA OBRA - QUANTITATIVOS ACUMULADOS |  |  |  | Setor:
| CÓDIGO | DESCRIÇÃO DOS SERVIÇOS | UNID | QUANT | PREÇO (R$)
|  |  |  | (a) | unitário (b) | parcial (c = a . b) | subtotal
| 1. | SERVIÇOS PRELIMINARES |  |  |  |  | 924.36
| 1.1 | PLACA DA OBRA |  |  |  |  | 558.87
| 74209/001 | PLACA DE OBRA 1,60X1,20M EM CHAPA METÁLICA, COM SUPORTES EM EUCALIPTO TRATADO | m² | 1.92 | 291.08 | 558.87
| 1.2 | INSTALAÇÕES PRELIMINARES E LIMPEZA |  |  |  |  | 365.49
| 73948/016 | LIMPEZA MANUAL DO TERRENO | m² | 72 | 4.38 | 315.36
| 74077/003 | LOCACAO CONVENCIONAL DE OBRA, ATRAVÉS DE GABARITO DE TABUAS CORRIDAS PONTALETADAS, COM REAPROVEITAMENTO DE 3 VEZES. | m² | 9 | 5.57 | 50.13
| 2. | MOVIMENTO DE TERRA |  |  |  |  | 2367.46
| 79480 | ESCAVAÇÃO MECÂNICA DE VALAS | m³ | 177.87 | 7.36 | 1309.12
|  | REATERRO E COMPACTAÇÃO MECÂNICA DE VALAS | m³ | 177.87 | 5.95 | 1058.33
| 3. | INFRA-ESTRUTURA |  |  |  |  | 1480.27
| 3.1 | FUNDAÇÕES PROFUNDAS |  |  |  |  | 676.92
| 74156/002 | ESTACA À TRADO (BROCA) D=30CM EM CONCRETO MOLDADO IN LOCO FCK=15MPA (BASE P/ ESTRUT. COBERTURA) | m | 12 | 56.41 | 676.92
| 3.2 | FUNDAÇÕES RASAS (BLOCOS) |  |  |  | 0 | 803.35
| 78018 | ESCAVACAO MANUAL DE CAVAS (BLOCOS) | m³ | 0.72 | 45.64 | 32.86
| 83532 | LASTRO DE CONCRETO MAGRO, H=5cm | m³ | 0.1 | 388.69 | 38.87
| 85233 | CONCRETO ARMADO FCK=20MPA, INCLUIDO FORMAS, LANÇAMENTO, MONTAGEM | m³ | 0.72 | 1016.14 | 731.62
| 4. | SUPERESTRUTURA |  |  |  |  | 10126.52
| 4.1 | PILARES, VIGAS E LAJES |  |  |  |  | 10126.52
|  | PILAR 20X30CM EM CONCRETO ARMADO PRÉ-MOLDADO, H(útil)= 4,00M, FORNECIMENTO E MONTAGEM | ud | 4 | 1148.68 | 4594.72
|  | VIGA 15X40CM EM CONCRETO ARMADO PRÉ-MOLDADO, COMP.= 3,00M, FORNECIMENTO E MONTAGEM | ud | 4 | 655.2 | 2620.8
|  | LAJE H=16CM EM CONCRETO PRÉ-MOLDADO, 3,00X3,00M, FORNECIMENTO E MONTAGEM | ud | 1 | 2561 | 2561
|  | LAJE H=12CM EM CONCRETO PRÉ-MOLDADO, Ø1,00M (TAMPA DO FILTRO), FORNECIMENTO E MONTAGEM | ud | 1 | 350 | 350
| 5. | PISOS |  |  |  |  | 2146.45
| 5.1 | PISO EM CONCRETO ARMADO, H=15CM |  |  |  |  | 2146.45
| 85233 | CONCRETO ARMADO FCK=20MPA, INCLUIDO FORMAS, MONTAGEM (Malha Ø8mm c/ 15cm) E LANÇAMENTO | m³ | 2.63 | 816.14 | 2146.45
| 6. | INSTALAÇÕES HIDRÁULICAS |  |  |  |  | 10161.39
| 6.1 | REDE DE ÁGUA FRIA - TUBOS E REGISTROS |  |  |  |  | 3231.8
|  | TUBULAÇÃO EM MANGUEIRA PRETA 1"X2,5mm, INCLUS. REGISTROS E CONEXOES - FORNEC. E ASSENTAMENTO | m | 738 | 3.42 | 2523.96
| 89403 | TUBO PVC SOLDAVEL AGUA FRIA DN 32MM, INCLUSIVE REGISTROS E CONEXOES - FORNEC. E INSTALAÇÃO | m | 24 | 9.97 | 239.28
| 89449 | TUBO PVC SOLDAVEL AGUA FRIA DN 50MM, INCLUSIVE REGISTROS E CONEXOES - FORNEC. E INSTALAÇÃO | m | 12 | 14 | 168
| 94653 | TUBO PVC SOLDAVEL AGUA FRIA DN 75MM, INCLUSIVE REGISTROS E CONEXOES - FORNEC. E INSTALAÇÃO | m | 7 | 36.44 | 255.08
|  | MANGUEIRA CORRUGADA FLEXÍVEL DN 75MM , INCLUSIVE REGISTROS E CONEXOES - FORNEC. E INSTALAÇÃO | m | 6 | 7.58 | 45.48
| 6.2 | RESERVATÓRIO |  |  |  |  | 5575
|  | CAIXA D'ÁGUA EM FIBRA, CAPACIDADE=15M³, COMPLETA (INCLUS. ACESSÓRIOS E CONEXÕES) | ud | 1 | 5575 | 5575
| 6.3 | FILTRO |  |  |  |  | 1058.94
|  | FILTRO EM MANILHAS DE CONCRETO ARMADO D=1,00M, COMPLETO, CONFORME MEMORIAL DESCRITIVO | ud | 1 | 750 | 750
| 89512 | TUBO PVC, SÉRIE R, DN 100MM, INCLUSIVE REGISTROS E CONEXOES - FORNEC. E INSTALAÇÃO | m | 6 | 51.49 | 308.94
| 6.4 | DISPOSITIVO DE RECALQUE |  |  |  |  | 295.65
|  | CARNEIRO HIDRÁULICO EM PVC 1", COMPLETO, FORNECIMENTO E INSTALAÇÃO | ud | 1 | 295.65 | 295.65
| 7. | MATERIAIS COMPLEMENTARES |  |  |  |  | 1891
| 7.1 | ESCADAS |  |  |  |  | 1891
|  | ESCADA TIPO MARINHEIRO, EM AÇO, COM PROTEÇÃO, INCL. PINTURA DE FUNDO E ACABAMENTO (três demãos) | m | 8 | 192 | 1536
|  | CAIXA 1,00X0,60X0,60, EM ALVENARIA (ABRIGO P/ REGISTRO E MANGUEIRA) C/ TAMPA EM CHAPA METÁL. | ud | 1 | 355 | 355
| 8. | LIMPEZA FINAL |  |  |  |  | 205.92
| 8.1 | LIMPEZA FINAL |  |  |  |  | 205.92
| 9537 | LIMPEZA FINAL DA OBRA | m² | 72 | 2.86 | 205.92
[5 empty] | PREÇO GLOBAL |  | 29303.37
PLANILHA DE SERVIÇOS - CONSTRUÇÃO CIVIL
| Município: | Matelândia - Paraná |  |  |  | SAM |  | XX
| Projeto : | Setor 01 - Entrada Principal |  |  |  | LOTE nº |  | XX
| Local : | Parque Farroupilha |  |  |  | SETOR | 05 | XX
| CÓDIGO | DESCRIÇÃO DOS SERVIÇOS | UNID | QUANT | PREÇO (R$) |  |  | PARA IMPRIMIR FILTRE "X" E/OU "XX"
|  |  |  | (a) | unitário (b) | parcial (c = a . b) | subtotal | Itens e Sub Itens | Tudo
| 1. | SERVIÇOS PRELIMINARES |  |  |  |  | 6883.5365 | X | X
| 1.1 | INSTALAÇÕES PRELIMINARES E LIMPEZA |  |  |  |  | 6883.5365 | XX | X
1.65 | 73948/016 | LIMPEZA MANUAL DO TERRENO | m² | 1900 | 1.98 | 3762 |  |  | X
2.63 | 74077/003 | LOCACAO CONVENCIONAL DE OBRA, ATRAVÉS DE GABARITO DE TABUAS CORRIDAS PONTALETADAS, COM REAPROVEITAMENTO DE 3 VEZES. | m² | 989.08 | 3.156 | 3121.5365 |  |  | X
| 2. | INFRA-ESTRUTURA |  |  |  |  | 6569.8255 | X | X
| 2.1 | FUNDAÇÕES RASAS, BLOCOS E VIGAS DE FUNDAÇÃO |  |  |  |  | 6569.8255 | XX | X
42.43 | 5987 | FORMA PLANA EM CHAPA COMPENSADA RESINADA, ESTRUTURAL, E = 12 MM | m² | 35 | 50.916 | 1782.06 |  |  | X
21.51 | 6430 | ESCAVACAO MANUAL DE CAVAS(FUNDACOES RASAS,=2,00 M) | m³ | 9.7 | 25.812 | 250.3764 |  |  | X
6.17 | 74254/002 | FORNECIMENTO, CORTE, DOBRA E COLOCAÇÃO DE ACO CA-50 9,52MM (3/8) | kg | 104.7 | 7.404 | 775.1988 |  |  | X
6.46 | 73942/001 | ARMAÇÃO C/AÇO CA-60 5,00MM | kg | 107.5 | 7.752 | 833.34 |  |  | X
60.53 | 74164/001 | LASTRO DE BRITA Nº 2 APILOADA MANUALMENTE COM MAÇO DE ATÉ 30 KG | m³ | 1.32 | 72.636 | 95.8795 |  |  | X
300.74 | 5619 | CONCRETO ESTRUTURAL FCK=15MPA, VIRADO EM BETONEIRA, NA OBRA, INCLUSIVEAPLICAÇÃO E ADENSAMENTO. (CONFORME NBR 6118, PERMITIDO APENAS PARA FUNDAÇÕES) | m³ | 7.85 | 360.888 | 2832.9708 |  |  | X
| 3. | IMPERMEABILIZAÇÕES E ISOLAMENTOS |  |  |  |  | 2566.6416 | X | X
| 3.1 | IMPERMEABILIZAÇÕES E ISOLAMENTOS |  |  |  |  | 2566.6416 | XX | X
42.48 | 73753/001 | IMPERMEABILIZACAO COM MANTA ASFALTICA ESPESSURA 3MM PROTEGIDA COM FILME DE ALUMINIO GOFRADO ESPESSURA 0,8MM, INCLUSO EMULSAO ASFALTICA | m² | 50.35 | 50.976 | 2566.6416 |  |  | X
| 4. | REVESTIMENTOS |  |  |  |  | 17781.12 | X | X
| 4.1 | PAREDES EXTERNAS |  |  |  |  | 17781.12 | XX | X
85.8 | ORÇAMENTO | Pastilha vitrificada (5x5)cm, com rejunte colorido | m² | 51.45 | 345.6 | 17781.12 |  |  | X
| 5. | PISOS, DEGRAUS, RODAPÉS, SOLEIRAS E PEITORIS |  |  |  |  | 1254.4128 | X | X
| 5.1 | PISOS |  |  |  |  | 304.4736 | XX | X
211.44 | 72138 | PISO EM GRANITO BRANCO 50X50CM LEVIGADO ESPESSURA 2CM, ASSENTADO COM ARGAMASSA COLANTE DUPLA COLAGEM, COM REJUNTAMENTO EM CIMENTO BRANCO | m² | 1.2 | 253.728 | 304.4736 |  |  | X
| 5.2 | DEGRAUS, RODAPÉS, SOLEIRAS E PEITORIS |  |  |  |  | 949.9392 | XX | X
34.72 | 74111/001 | SOLEIRA DE GRANITO, LARGURA 5CM, ESPESSURA 3CM, ASSENTADA COM ARGAMASSA COLANTE | m | 22.8 | 41.664 | 949.9392 |  |  | X
| 6. | INSTALAÇÕES HIDRO-SANITÁRIAS, DE PREVENÇÃO DE INCÊNDIO E DE ÁGUAS PLUVIAIS |  |  |  |  | 13093.0458 | X | X
| 6.1 | REDE DE ÁGUA FRIA - TUBOS E REGISTROS |  |  |  |  | 5718.4122 | XX | X
19 | 40744 | Tubo de PVC marrom soldável ø=50mm inclusive conexões colocado | m | 15.55 | 22.8 | 354.54 |  |  | X
49.41 | 40746 | Tubo de PVC marrom soldável ø=75mm inclusive conexões colocado | m | 81.55 | 59.292 | 4835.2626 |  |  | X
38.184 |  | Registro de gaveta bruto ø=1 1/2" instalado | pç | 2 | 45.8208 | 91.6416 |  |  | X
121.38 |  | Registro de gaveta bruto ø=2 1/2" instalado | pç | 3 | 145.656 | 436.968 |  |  | X
| 6.2 | REDE DE ESGOTO |  |  |  |  | 2838.6336 | XX | X
24.84 | 74187/001 | Tubo de esgoto de PVC ø= 75mm inclusive conexões, colocado | m | 4.2 | 29.808 | 125.1936 |  |  | X
26.6 | 74186/001 | Tubo de esgoto de PVC ø= 100mm inclusive conexões, colocado | m | 44.5 | 31.92 | 1420.44 |  |  | X
340.8 |  | Dreno de fundo 1.1/2" | ud | 1 | 408.96 | 408.96 |  |  | X
56.4 |  | Dispositivo de retorno 1.1/2" | ud | 1 | 67.68 | 67.68 |  |  | X
136.06 | 74166/001 | CAIXA DE INSPEÇÃO EM CONCRETO PRÉ-MOLDADO DN 60MM COM TAMPA H= 60CM -FORNECIMENTO E INSTALACAO | ud | 5 | 163.272 | 816.36 |  |  | X
| 6.3 | APARELHOS, TORNEIRAS E TAMPOS |  |  |  |  | 4536 | XX | X
3780 |  | Bomba elétrica Q=60,0 m³/h HM=15,00 MCA | ud | 1 | 4536 | 4536 |  |  | X
| 7. | SERVIÇOS COMPLEMENTARES |  |  |  |  | 147986.6124 | X | X
| 7.1 | CALÇADAS, PAVIMENTAÇÃO E PISOS EXTERNOS |  |  |  |  | 74281.3183 | XX | X
2.18 | 74009/001 | REGULARIZACAO E COMPACTACAO MANUAL DE TERRENO | m² | 989.08 | 2.616 | 2587.4333 |  |  | X
21.02 | 74223/001 | MEIO-FIO (GUIA) DE CONCRETO PRE-MOLDADO, DIMENSÕES 12X15X30X100CM | m | 464.51 | 25.224 | 11716.8002 |  |  | X
50.17 | 72944 | Pavimentação em paver 4cm sobre colchão de pó-de-pedra - amarelo | m² | 96.9 | 60.204 | 5833.7676 |  |  | X
50.17 | 72944 | Pavimentação em paver 4cm sobre colchão de pó-de-pedra - terra | m² | 511.1 | 60.204 | 30770.2644 |  |  | X
50.17 | 72944 | Pavimentação em paver 6cm sobre colchão de pó-de-pedra - cinza | m² | 183.2 | 60.204 | 11029.3728 |  |  | X
61.56 | ORÇAMENTO | Pavimentação em Placas de concreto (concregrama) - 0,47x0,56m | m² | 171.44 | 72 | 12343.68 |  |  | X
| 7.2 | PAISAGISMO E MOBILIÁRIO URBANO |  |  |  |  | 73060.8384 | XX | X
1387 |  | M1 - Brinquedo gangorra | ud | 2 | 1664.4 | 3328.8 |  |  | X
667.16 | ORÇAMENTO | M5 - Banco com estrut de concreto e tábuas de madeira comp.1,80m | ud | 18 | 890 | 16020 |  |  | X
451.16 | ORÇAMENTO | Lixeira | ud | 10 | 654 | 6540 |  |  | X
1729.176 |  | M3 - Escada Horizontal | ud | 1 | 2075.0112 | 2075.0112 |  |  | X
1440 | ORÇAMENTO | M6 - Mesas com cadeiras | ud | 2 | 3500 | 7000 |  |  | X
6337.176 | ORÇAMENTO | M7 - Parque Infantil com Cobertura em Fibra | ud | 1 | 9100 | 9100 |  |  | X
11737.18 | ORÇAMENTO | M2 - Layout de Troncos | ud | 1 | 15490 | 15490 |  |  | X
3097.164 |  | M11- Pranchas para Dorsal | ud | 1 | 3716.5968 | 3716.5968 |  |  | X
1747.176 |  | M12 - Espaldar | ud | 1 | 2096.6112 | 2096.6112 |  |  | X
1027.14 |  | M13 - Barras Paralelas | ud | 1 | 1232.568 | 1232.568 |  |  | X
1387.176 |  | M14 - Barras Fixas | ud | 1 | 1664.6112 | 1664.6112 |  |  | X
3997.2 |  | M9 - Pranchas para Abdominal | ud | 1 | 4796.64 | 4796.64 |  |  | X
| 7.3 | DIVERSOS |  |  |  |  | 644.4557 | XX | X
221.92 | 74195/001 | Corrimão metálico | m | 2.42 | 266.304 | 644.4557 |  |  | X
| 8. | LIMPEZA FINAL |  |  |  |  | 987.4176 | X | X
| 8.1 | LIMPEZA FINAL |  |  |  |  | 987.4176 | XX | X
1.04 | 9537 | LIMPEZA FINAL DA OBRA | m² | 791.2 | 1.248 | 987.4176 |  |  | X
[5 empty] | PREÇO GLOBAL |  | 197122.6122 | X | X
| PLANILHA DE SERVIÇOS - CONSTRUÇÃO CIVIL | [7 empty] | 124061.7738
| Município: | Matelândia - Paraná |  |  |  | SAM |  | XX
| Projeto : | Setor 02 - Biblioteca |  |  |  | LOTE nº |  | XX
| Local : | Parque Farroupilha |  |  |  | SETOR | 05 | XX
| CÓDIGO | DESCRIÇÃO DOS SERVIÇOS | UNID | QUANT | PREÇO (R$)
|  |  |  | (a) | unitário (b) | parcial (c = a . b) | subtotal
| 1. | SERVIÇOS PRELIMINARES |  |  |  |  | 10096.9386 | X
| 1.1 | INSTALAÇÕES PRELIMINARES E LIMPEZA |  |  |  |  | 10096.9386 | XX
1.65 | 73948/016 | LIMPEZA MANUAL DO TERRENO | m² | 800 | 1.98 | 1584 |  |  |  | 1584 | 0
196.9 | 74210/001 | BARRACAO PARA DEPOSITO EM TABUAS DE MADEIRA, COBERTURA EM FIBROCIMENTO 4 MM, INCLUSO PISO ARGAMASSA TRAÇO 1:6 (CIMENTO E AREIA) | m² | 12 | 236.28 | 2835.36 |  |  |  | 2835.36 | 0
194.652 |  | Instalação provisória de água | cj | 1 | 233.5824 | 233.5824 |  |  |  | 233.5824 | 0
664.236 |  | Instalação provisória de luz e força | cj | 1 | 797.0832 | 797.0832 |  |  |  | 797.0832 | 0
875.364 |  | Instalações sanitárias provisórias | cj | 1 | 1050.4368 | 1050.4368 |  |  |  | 1050.4368 | 0
2.63 | 74077/003 | LOCACAO CONVENCIONAL DE OBRA, ATRAVÉS DE GABARITO DE TABUAS CORRIDAS PONTALETADAS, COM REAPROVEITAMENTO DE 3 VEZES. | m² | 548.45 | 3.156 | 1730.9082 |  |  |  | 1730.9082 | 0
194.33 | 74209/001 | PLACA DE OBRA EM CHAPA DE ACO GALVANIZADO | m² | 8 | 233.196 | 1865.568 |  |  |  | 1865.568 | 0
| 2. | MOVIMENTO DE TERRA E DRENAGEM DO TERRENO |  |  |  |  | 1805.4732 | X |  | 0 | 0
| 2.1 | MOVIMENTO DE TERRA |  |  |  |  | 678.7212 | XX |  | 0 | 0
2.18 | 74009/001 | REGULARIZACAO E COMPACTACAO MANUAL DE TERRENO | m² | 259.45 | 2.616 | 678.7212 |  |  |  | 678.7212 | 0
| 2.2 | TRANSPORTE DE MATERIAIS |  |  |  |  | 1126.752 | XX |  | 0 | 0
3.88 | 72824 | Escavação, carga e transporte mat. 1ª cat. DMT (1000<ou=3000m) | m³ | 242 | 4.656 | 1126.752 |  |  |  | 1126.752 | 0
| 3. | INFRA-ESTRUTURA |  |  |  |  | 30764.2788 | X |  | 0 | 0
| 3.1 | FUNDAÇÕES PROFUNDAS |  |  |  |  | 9407.616 | XX |  | 0 | 0
23.52 | 74156/003 | ESTACA A TRADO (BROCA) D=20CM C/CONCRETO FCK=15MPA (SEM ARMAÇÃO) | m | 75 | 28.224 | 2116.8 |  |  |  | 2116.8 | 0
33.02 | 74156/001 | ESTACA A TRADO(BROCA) D=25CM C/CONCRETO FCK=15MPA+20KG ACO/M3 MOLDADA IN-LOCO | m | 184 | 39.624 | 7290.816 |  |  |  | 7290.816 | 0
| 3.2 | FUNDAÇÕES RASAS, BLOCOS E VIGAS DE FUNDAÇÃO |  |  |  |  | 21356.6628 | XX |  | 0 | 0
31.15 | 74074/002 | FORMA PINHO 3A P/CONCRETO EM FUNDAÇÃO REAPROV 3 VEZES - CORTE/MONTAGEM/ESCORAMENTO/DESFORMA, NÃO INCLUÍDO DEMOLDANTE | m² | 96 | 37.38 | 3588.48 |  |  |  | 3588.48 | 0
21.51 | 6430 | ESCAVACAO MANUAL DE CAVAS(FUNDACOES RASAS,=2,00 M) | m³ | 40 | 25.812 | 1032.48 |  |  |  | 1032.48 | 0
23.17 | 55835 | ATERRO INTERNO (EDIFICACOES) COMPACTADO MANUALMENTE | m³ | 24 | 27.804 | 667.296 |  |  |  | 667.296 | 0
6.17 | 74254/002 | FORNECIMENTO, CORTE, DOBRA E COLOCAÇÃO DE ACO CA-50 9,52MM (3/8) | kg | 1202.1 | 7.404 | 8900.3484 |  |  |  | 8900.3484 | 0
6.46 | 73942/001 | ARMAÇÃO C/AÇO CA-60 5,00MM | kg | 257.7 | 7.752 | 1997.6904 |  |  |  | 1997.6904 | 0
269.29 | 74137/003 | CONCRETO USINADO, IMPORTADO, ESTRUTURAL FCK=20MPA INCLUS. TRANSPORTE HORIZONTAL ATÉ 20M (PROD. 2M3/H) EM CARRINHOS, ADENSAMENTO E ACABAMENTO | m³ | 16 | 323.148 | 5170.368 |  |  |  | 5170.368 | 0
| 4. | SUPERESTRUTURA |  |  |  |  | 140627.8041 | X |  | 0 | 0
| 4.1 | PILARES, VIGAS E CORTINAS |  |  |  |  | 140627.8041 | XX |  | 0 | 0
64.38 |  | Estrutura em eucalipto autoclavado, roliça com ferragens e acessórios de fixação - diâm. 15cm | m | 107 | 82.67 | 8845.69 |  |  |  | 8845.69 | 0
67.752 |  | Estrutura em eucalipto autoclavado, roliça com ferragens e acessórios de fixação - diâm. 20cm | m | 52 | 113.66 | 5910.32 |  |  |  | 5910.32 | 0
98.52 | 74081/01 | Estrutura em eucalipto autoclavado, roliça com ferragens e acessórios de fixação - diâm. 25cm | m | 254 | 218.61 | 55526.94 |  |  |  | 55526.94 | 0
103.8 | 74081/001 | Estrutura em eucalipto autoclavado, roliça com ferragens e acessórios de fixação - diâm. 30cm | m | 60 | 309.31 | 18558.6 |  |  |  | 18558.6 | 0
143.712 |  | Estrutura em eucalipto autoclavado, roliça com ferragens e acessórios de fixação - diâm. 35cm | m | 7.5 | 312 | 2340 |  |  |  | 2340 | 0
5.316 |  | Viga metálica Iw 360x64,0 kg/m, com acessórios de fixação | kg | 822.4 | 6.3792 | 5246.2541 |  |  |  | 5246.2541 | 0
5.316 | ORÇAMENTO | Viga metálica Iw 360x57,8 kg/m, com acessórios de fixação | kg | 5200 | 8.5 | 44200 |  |  |  | 44200 | 0
| 5. | IMPERMEABILIZAÇÕES E ISOLAMENTOS |  |  |  |  | 2784.4955 | X |  | 0 | 0
| 5.1 | IMPERMEABILIZAÇÕES E ISOLAMENTOS |  |  |  |  | 2784.4955 | XX |  | 0 | 0
42.48 | 73753/001 | IMPERMEABILIZACAO COM MANTA ASFALTICA ESPESSURA 3MM PROTEGIDA COM FILME DE ALUMINIO GOFRADO ESPESSURA 0,8MM, INCLUSO EMULSAO ASFALTICA | m² | 52.23 | 50.976 | 2662.4765 |  |  |  | 2662.4765 | 0
4.57 | 74106/001 | IMPERMEABILIZACAO COM TINTA BETUMINOSA EM FUNDACOES, BALDRAMES E MUROS DE ARRIMO, DUAS DEMAOS | m² | 22.25 | 5.484 | 122.019 |  |  |  | 122.019 | 0
| 6. | COBERTURA |  |  |  |  | 50334.72 | X |  | 0 | 0
| 6.1 | ESTRUTURA DE MADEIRA |  |  |  |  | 37342.8 | XX |  | 0 | 0
75.9 | 72080 | ESTRUTURA DE MADEIRA DE LEI 1A SERRADA NAO APARELHADA, PARA TELHAS CERAMICAS, VAOS 13M ATE 18M | m² | 410 | 91.08 | 37342.8 |  |  |  | 37342.8 | 0
| 6.2 | TELHADOS |  |  |  |  | 12991.92 | XX |  | 0 | 0
23.35 | 73938/003 | COBERTURA EM TELHA CERAMICA TIPO FRANCESA OU MARSELHA | m² | 230 | 28.02 | 6444.6 |  |  |  | 6444.6 | 0
16.89 | 6058 | CUMEEIRA COM TELHA CERAMICA EMBOCADA COM ARGAMASSA TRACO 1:2:8 (CIMENTO, CAL HIDRATADA E AREIA) | m | 40 | 20.268 | 810.72 |  |  |  | 810.72 | 0
134.22 | ORÇAMENTO | Telha de policarbonato lisa, considerando a área plana horizontal - i=2,00% | m² | 180 | 31.87 | 5736.6 |  |  |  | 5736.6 | 0
| 7. | ESQUADRIAS DE MADEIRA |  |  |  |  | 155904 | X |  | 0 | 0
| 7.1 | PORTAS |  |  |  |  | 155904 | XX |  | 0 | 0
450 | ORÇAMENTO | Porta janela de madeira de imbuia de 1ª, com caixilho, arremates e dobradiças | m² | 278.4 | 560 | 155904 |  |  |  | 155904 | 0
| 8. | REVESTIMENTOS |  |  |  |  | 18050.688 | X |  | 0 | 0
| 8.1 | PAREDES EXTERNAS |  |  |  |  | 18050.688 | XX |  | 0 | 0
85.8 | ORÇAMENTO | Pastilha vitrificada, com rejunte colorido | m² | 52.23 | 345.6 | 18050.688 |  |  |  | 18050.688 | 0
| 9. | PISOS, DEGRAUS, RODAPÉS, SOLEIRAS E PEITORIS |  |  |  |  | 121518.92 | X |  | 0 | 0
| 9.1 | PISOS |  |  |  |  | 119871.9421 | XX |  | 0 | 0
2550 | ORÇAMENTO | Barroteamento de assoalho de madeira itaúba, com acessórios | m³ | 15.33 | 4800 | 73584 |  |  |  | 73584 | 0
101.16 | 73655 | Assoalho em madeira de itaúba 2,5x14cm lixado e encerado sem barroteamento | m² | 169 | 118.45 | 20018.05 |  |  |  | 20018.05 | 0
101.16 | 73655 | Assoalho em madeira itaúba 2,5x10cm com fresta de 1cm -lixado e encerado sem barroteamento | m² | 162.75 | 118.45 | 19277.7375 |  |  |  | 19277.7375 | 0
2.11 | 74249/001 | LASTRO DE BRITA 25MM, ESPESSURA 3CM, INCLUSO COMPACTACAO MANUAL | m² | 169 | 2.532 | 427.908 |  |  |  | 427.908 | 0
26.77 | 73991/003 | PISO CIMENTADO LISO (QUEIMADO), TRACO 1:3 (CIMENTO E AREIA), ESPESSURA 3,0CM, PREPARO MECANICO, INCLUSO ADITIVO IMPERMEABILIZANTE | m² | 169 | 32.124 | 5428.956 |  |  |  | 5428.956 | 0
37.35 | 39231 | CALCADA EM CONCRETO E=7,0CM C/SEIXO ROLADO, JUNTAS CRUZADAS A C/1,0M | m2 | 25.33 | 44.82 | 1135.2906 |  |  |  | 1135.2906 | 0
| 9.2 | DEGRAUS, RODAPÉS, SOLEIRAS E PEITORIS |  |  |  |  | 1646.9779 | XX |  | 0 | 0
34.72 | 74111/001 | SOLEIRA DE GRANITO, LARGURA 5CM, ESPESSURA 3CM, ASSENTADA COM ARGAMASSA COLANTE | m | 39.53 | 41.664 | 1646.9779 |  |  |  | 1646.9779 | 0
| 10. | VIDROS E ESPELHOS |  |  |  |  | 14980.1472 | X |  | 0 | 0
| 10.1 | VIDROS |  |  |  |  | 14980.1472 | XX |  | 0 | 0
44.84 | 72116 | VIDRO LISO COMUM TRANSPARENTE, ESPESSURA 3MM | m² | 278.4 | 53.808 | 14980.1472 |  |  |  | 14980.1472 | 0
| 11. | INSTALAÇÕES ELÉTRICAS, TELEFÔNICAS, LÓGICA, SOM E PARA-RAIOS |  |  |  |  | 37523.244 | X |  | 0 | 0
| 11.1 | ENTRADAS DE ENERGIA, TRANSFORMAÇÃO E COMANDOS |  |  |  |  | 28.944 | XX |  | 0 | 0
24.12 |  | fotocélula 1000w - 220v | ud | 1 | 28.944 | 28.944 |  |  |  | 28.944 | 0
| 11.2 | TUBULAÇÃO ELÉTRICA INTERNA APARENTE (EXPOSTA) |  |  |  |  | 11447.694 | XX |  | 0 | 0
7.104 |  | Tubul. aparente c/ eletroduto pvc rígido, ø=3/4", c/ conexões | m | 9 | 6.51 | 58.59 |  |  |  | 58.59 | 0
10.656 | 74252/0001 | Tubul. aparente c/ eletroduto pvc rígido, ø=1", c/ conexões | m | 180 | 8.62 | 1551.6 |  |  |  | 1551.6 | 0
27.48 |  | Tubul. aparente c/ eletrocalha de FG, 50 x 50 mm, fixada | m | 162 | 32.976 | 5342.112 |  |  |  | 5342.112 | 0
44.4 |  | Condulete tipo C, tampa cega, ø 3/4" | ud | 20 | 53.28 | 1065.6 |  |  |  | 1065.6 | 0
44.4 |  | Condulete tipo T, tampa cega, ø 3/4" | ud | 13 | 53.28 | 692.64 |  |  |  | 692.64 | 0
44.4 |  | Condulete tipo X, tampa cega, ø 3/4" | ud | 5 | 53.28 | 266.4 |  |  |  | 266.4 | 0
54 |  | Condulete tipo CD, s/tampa, ø 3/4" | ud | 30 | 64.8 | 1944 |  |  |  | 1944 | 0
70.8 |  | Condulete tipo T, tampa cega, ø 1.1/2" | ud | 2 | 84.96 | 169.92 |  |  |  | 169.92 | 0
16.52 |  | Caixa alumínio fundido alta, 4x4", para tomada de piso | ud | 18 | 19.824 | 356.832 |  |  |  | 356.832 | 0
| 11.3 | QUADROS DE DISTRIBUIÇÃO E DISJUNTORES |  |  |  |  | 937.548 | XX |  | 0 | 0
22.26 | 401.14.04.031 | Quadro de distrib. s/ barramento, até 6 disj., colocado | ud | 1 | 26.712 | 26.712 |  |  |  | 26.712 | 0
255.05 | 401.14.04.034 | Quadro de distrib. s/ barramento, de 22 a 30 disj., colocado | ud | 1 | 306.06 | 306.06 |  |  |  | 306.06 | 0
35.43 | 74130/003 | Disjuntor termomagnético bipolar 10 a 50 A, instalado | ud | 11 | 42.516 | 467.676 |  |  |  | 467.676 | 0
35.43 | 74130/003 | Disjuntor termomagnético monopolar 10 a 50 A, instalado | ud | 2 | 42.516 | 85.032 |  |  |  | 85.032 | 0
43.39 | 74130/004 | Disjuntor termomagnético tripolar 50 A, instalado | ud | 1 | 52.068 | 52.068 |  |  |  | 52.068 | 0
| 11.4 | FIAÇÃO, LUMINÁRIAS E APARELHOS - INTERNOS |  |  |  |  | 17342.6688 | XX |  | 0 | 0
1.43 | 73860/008 | Cabo de cobre anti-chama, isol. mínimo 750V, ø 2,5mm2, colocado | m | 1300 | 1.716 | 2230.8 |  |  |  | 2230.8 | 0
2.06 | 73860/009 | Cabo de cobre anti-chama, isol. mínimo 750V, ø 4,0mm2, colocado | m | 300 | 2.472 | 741.6 |  |  |  | 741.6 | 0
3.19 |  | Cabo de cobre tipo cordão, isol. Mínimo 750V, ø 2x1,5mm², colocado | m | 100 | 3.828 | 382.8 |  |  |  | 382.8 | 0
95.58 |  | Tomada universal bipolar dupla de piso, 2P+T, c/ espelho de latão polido, 4x4, instalada | ud | 24 | 114.696 | 2752.704 |  |  |  | 2752.704 | 0
331.344 |  | Luminária de sobrepor 2x110, tubular preta, com canopla | ud | 8 | 397.6128 | 3180.9024 |  |  |  | 3180.9024 | 0
331.344 |  | Luminária de sobrepor 2x110, tubular preta, com tirantes | ud | 8 | 397.6128 | 3180.9024 |  |  |  | 3180.9024 | 0
197.532 | ORÇAMENTO | Spot de sobrepor c/ PAR 38-100w/220volts, Ref.:Ever light EL500528 | ud | 36 | 135.36 | 4872.96 |  |  |  | 4872.96 | 0
| 11.5 | FIAÇÃO, ILUMINAÇÃO E APARELHOS - EXTERNOS |  |  |  |  | 5302.218 | XX |  | 0 | 0
7.104 |  | Tubul. c/ eletroduto pvc rígido, ø=3/4", c/ conexões | m | 255 | 6.51 | 1660.05 |  |  |  | 2170.05 | 510
44.88 |  | Tubul. c/ eletroduto de aço galvanizado, ø 1.1/2", c/ conexões | m | 24 | 53.856 | 1292.544 |  |  |  | 1292.544 | 0
48.42 |  | Caixa de passagem em concreto 30x30x30 c/ tampa | ud | 6 | 58.104 | 348.624 |  |  |  | 348.624 | 0
1388.76 | ORÇAMENTO | Conjunto poste ornamental metálico, para 02 luminárias tipo globo de vidro, completo, instalado | ud | 5 | 400.2 | 2001 |  |  |  | 2001 | 0
| 11.6 | INSTALAÇÕES TELEFÔNICAS |  |  |  |  | 2464.1712 | XX |  | 0 | 0
116.388 |  | Quadro de distribuição 40x40x12cm, padrão TELEPAR, colocado | ud | 1 | 139.6656 | 139.6656 |  |  |  | 139.6656 | 0
80.712 |  | Tomada de piso p/ telefonia + lógica, 4x4", c/ espelho de latão polido, colocada | ud | 24 | 96.8544 | 2324.5056 |  |  |  | 2324.5056 | 0
| 12. | INSTALAÇÕES HIDRO-SANITÁRIAS, DE PREVENÇÃO DE INCÊNDIO E DE ÁGUAS PLUVIAIS |  |  |  |  | 9048.5736 | X |  | 0 | 0
| 12.1 | REDE DE ÁGUA FRIA - TUBOS E REGISTROS |  |  |  |  | 421.8 | XX |  | 0 | 0
19 | 40744 | Tubo de PVC marrom soldável ø=50mm inclusive conexões colocado | m | 18.5 | 22.8 | 421.8 |  |  |  | 421.8 | 0
| 12.2 | REDE DE ESGOTO |  |  |  |  | 2463.6456 | XX |  | 0 | 0
18.25 | 74188/001 | Tubo de esgoto de PVC ø= 50mm inclusive conexões, colocado | m | 21 | 21.9 | 459.9 |  |  |  | 459.9 | 0
24.84 | 74187/001 | Tubo de esgoto de PVC ø= 75mm inclusive conexões, colocado | m | 30.7 | 29.808 | 915.1056 |  |  |  | 915.1056 | 0
340.8 |  | Dreno de fundo 1.1/2" | ud | 2 | 408.96 | 817.92 |  |  |  | 817.92 | 0
56.4 |  | Dispositivo de retorno 1.1/2" | ud | 4 | 67.68 | 270.72 |  |  |  | 270.72 | 0
| 12.3 | REDE E EQUIPAMENTOS DE PREVENÇÃO DE INCÊNDIO |  |  |  |  | 6163.128 | XX |  | 0 | 0
325.66 | 72554 | EXTINTOR DE CO2 6KG - FORNECIMENTO E INSTALACAO | ud | 1 | 390.792 | 390.792 |  |  |  | 390.792 | 0
97.43 | 72555 | EXTINTOR DE AGUA PRESSURIZADA 10L - FORNECIMENTO E INSTALACAO | ud | 4 | 116.916 | 467.664 |  |  |  | 467.664 | 0
278.4 |  | Detector de fumaça | ud | 10 | 334.08 | 3340.8 |  |  |  | 3340.8 | 0
1092 |  | Central de alarme detecção de fumaça de 10 pontos | ud | 1 | 1310.4 | 1310.4 |  |  |  | 1310.4 | 0
90.84 |  | Central autônoma de iluminação de emergência | ud | 4 | 109.008 | 436.032 |  |  |  | 436.032 | 0
45.3 | 401.15.06.150 | Placa luminosa indicando "Saída" | cj | 4 | 54.36 | 217.44 |  |  |  | 217.44 | 0
| 13. | SERVIÇOS COMPLEMENTARES |  |  |  |  | 39077.345 | X |  | 0 | 0
| 13.1 | CALÇADAS, PAVIMENTAÇÃO E PISOS EXTERNOS |  |  |  |  | 13833.815 | XX |  | 0 | 0
21.02 | 74223/001 | MEIO-FIO (GUIA) DE CONCRETO PRE-MOLDADO, DIMENSÕES 12X15X30X100CM | m | 110.37 | 25.224 | 2783.9729 |  |  |  | 2783.9729 | 0
50.17 | 72944 | Pavimentação em paver 4cm sobre colchão de pó-de-pedra - terra | m² | 183.54 | 60.204 | 11049.8422 |  |  |  | 11049.8422 | 0
| 13.2 | DIVERSOS |  |  |  |  | 25243.53 | XX |  | 0 | 0
3522 | ORÇAMENTO | Escada, bancos e corrimão em madeira itaúba com acessórios | m³ | 5.07 | 4979 | 25243.53 |  |  |  | 25243.53 | 0
| 14. | LIMPEZA FINAL |  |  |  |  | 445.536 | X |  | 0 | 0
| 14.1 | LIMPEZA FINAL |  |  |  |  | 445.536 | XX |  | 0 | 0
1.04 | 9537 | LIMPEZA FINAL DA OBRA | m² | 357 | 1.248 | 445.536 |  |  |  | 445.536 | 0
[5 empty] | PREÇO GLOBAL |  | 632962.164 | X |  | 0 | 0
PLANILHA DE SERVIÇOS - CONSTRUÇÃO CIVIL
| Município: | Matelândia - Paraná |  |  |  | SAM |  | XX
| Projeto : | Setores 05A, 05B, 05C, 05D, 05E, 05F, 05G, 05H, Caminhos, Gradil G1, Gradil G2, Portão e iluminação. |  |  |  | LOTE nº |  | XX
| Local : | Parque Farroupilha |  |  |  | SETOR | 05 | XX
| CÓDIGO | DESCRIÇÃO DOS SERVIÇOS | UNID | QUANT | PREÇO (R$) |  |  | PARA IMPRIMIR FILTRE "X" E/OU "XX"
|  |  |  | (a) | unitário (b) | parcial (c = a . b) | subtotal | Itens e Sub Itens | Tudo
| 1. | SERVIÇOS PRELIMINARES |  |  |  |  | 12740.9779 | X | X
| 1.1 | INSTALAÇÕES PRELIMINARES E LIMPEZA |  |  |  |  | 12740.9779 | XX | X
1.65 | 73948/016 | LIMPEZA MANUAL DO TERRENO | m² | 2480.72 | 1.98 | 4911.8256 |  |  | X
2.63 | 74077/003 | LOCACAO CONVENCIONAL DE OBRA, ATRAVÉS DE GABARITO DE TABUAS CORRIDAS PONTALETADAS, COM REAPROVEITAMENTO DE 3 VEZES. | m² | 2480.72 | 3.156 | 7829.1523 |  |  | X
| 2. | INSTALAÇÕES ELÉTRICAS, TELEFÔNICAS, LÓGICA, SOM E PARA-RAIOS |  |  |  |  | 74636.3532 | X | X
| 2.1 | ENTRADAS DE ENERGIA, TRANSFORMAÇÃO E COMANDOS |  |  |  |  | 7447.752 | XX | X
621 |  | Quadro de comando para iluminação em grupo, 2x25A, completo | ud | 1 | 745.2 | 745.2 |  |  | X
621 |  | Quadro de comando para iluminação em grupo, 2x30A, completo | ud | 1 | 745.2 | 745.2 |  |  | X
1443.468 |  | Entrada de energia padrão COPEL bifásica, até 50A, aérea,sem medição | ud | 1 | 1732.1616 | 1732.1616 |  |  | X
2289.072 |  | Entrada de energia padrão COPEL trifásica, de 60 a 100A, aérea, medição em muro | ud | 1 | 2746.8864 | 2746.8864 |  |  | X
615.96 |  | Poste de concreto tipo PT1/100 | ud | 2 | 739.152 | 1478.304 |  |  | X
0 | 2.2 | TUBULAÇÃO ELÉTRICA INTERNA APARENTE (EXPOSTA) |  |  |  |  | 21131.5212 | XX | X
7.104 |  | Tubul. aparente c/ eletroduto pvc rígido, ø=3/4", c/ conexões | m | 585 | 6.51 | 3808.35 |  |  | X
7.488 | 74252/001 | Tubul. aparente c/ eletroduto pvc rígido, ø=1", c/ conexões | m | 1116 | 8.62 | 9619.92 |  |  | X
8.532 |  | Tubul. aparente c/ eletroduto pvc rígido, ø=1 1/4", c/ conexões | m | 594 | 10.2384 | 6081.6096 |  |  | X
23.928 |  | Tubul. c/ eletroduto de AÇO GALVANIZADO, ø 1", c/ conexões | m | 54 | 28.7136 | 1550.5344 |  |  | X
59.256 |  | Caixa de passagem , embutir, c/ tampa, 200x200x120mm, colocada | ud | 1 | 71.1072 | 71.1072 |  |  | X
| 2.3 | FIAÇÃO, ILUMINAÇÃO E APARELHOS - EXTERNOS |  |  |  |  | 46057.08 | XX | X
1.43 | 73860/008 | Cabo de cobre anti-chama, isol. mínimo até 1kV, ø 2,5mm², colocado | m | 1000 | 1.716 | 1716 |  |  | X
2.06 | 73860/009 | Cabo de cobre anti-chama, isol. mínimo até 1kV, ø 4mm², colocado | m | 1000 | 2.472 | 2472 |  |  | X
2.95 | 72249 | Cabo de cobre anti-chama, isol. mínimo até 1kV, ø 6mm², colocado | m | 860 | 3.54 | 3044.4 |  |  | X
8.74 | 72252 | Cabo de cobre anti-chama, isol. mínimo até 1kV, ø 25mm², colocado | m | 460 | 10.488 | 4824.48 |  |  | X
4.24 | 72250 | Cabo de cobre nú, 10mm², colocado | m | 30 | 5.088 | 152.64 |  |  | X
5.46 | 72251 | Cabo de cobre nú, 16mm², colocado | m | 100 | 6.552 | 655.2 |  |  | X
40.35 |  | Caixa de passagem em concreto 30x30x30 c/ tampa | ud | 50 | 48.42 | 2421 |  |  | X
163.5 |  | Mini-poste ornamental, 1 lâmpada PLC 23watts-220volts, completo | ud | 23 | 196.2 | 4512.6 |  |  | X
831.9 | ORÇAMENTO | Conjunto poste ornamental de pétalas, para 01 pétala-vapor metálico-completo | ud | 24 | 564 | 13536 |  |  | X
1256.7 |  | Conjunto poste ornamental de pétalas, para 02 pétalas-vapor metálico-completo | ud | 4 | 1508.04 | 6032.16 |  |  | X
1115.1 |  | Projetor uso enterrado para HQI-T 150watts-220volts, completo | cj | 5 | 1338.12 | 6690.6 |  |  | X
| 3. | SERVIÇOS COMPLEMENTARES |  |  | , |  | 418752.0284 | X | X
| 3.1 | MUROS E FECHOS |  |  |  |  | 86674.8216 | XX | X
282 |  | Portão em estrutura de eucalipto e ferro galvanizado | m² | 8.6 | 338.4 | 2910.24 |  |  | X
152.28 | 73737/003 | Gradil G1, inclusive estacas e viga baldrame em concreto armado | m | 357.49 | 211.44 | 75587.6856 |  |  | X
546 |  | Gradil G2, inclusive estacas e viga baldrame em concreto armado | m | 12.48 | 655.2 | 8176.896 |  |  | X
| 3.2 | CALÇADAS, PAVIMENTAÇÃO E PISOS EXTERNOS |  |  |  |  | 177098.9284 |  | X
2.18 | 74009/001 | REGULARIZACAO E COMPACTACAO MANUAL DE TERRENO | m² | 2480.72 | 2.616 | 6489.5635 |  |  | X
64.33 | 72948 | Lastro de pedrisco apiloada manualmente e=5cm - caminho à construir - CC | m³ | 34.47 | 67.85 | 2338.7895 |  |  | X
19.33 | 74237/001 | Meio fio de concreto com sarjeta | m | 642.21 | 23.196 | 14896.7032 |  |  | X
21.02 | 74223/001 | MEIO-FIO (GUIA) DE CONCRETO PRE-MOLDADO, DIMENSÕES 12X15X30X100CM | m | 2316.74 | 25.224 | 58437.4498 |  |  | X
43.58 | 73764/001 | PAVIMENTACAO EM BLOCOS DE CONCRETO SEXTAVADO ESPESSURA 6 CM, ASSENTADO S SOBRE COLCHAO DE PO DE PEDRA, REJUNTE COM ARGAMASSA TRACO 1:4 (CIMENTO E AREIA) | m² | 318.97 | 52.296 | 16680.8551 |  |  | X
50.17 | 72944 | Pavimentação em paver 4cm sobre colchão de pó-de-pedra - amarelo | m² | 190.52 | 60.204 | 11470.0661 |  |  | X
50.17 | 72944 | Pavimentação em paver 4cm sobre colchão de pó-de-pedra - terra | m² | 1109.32 | 60.204 | 66785.5013 |  |  | X
| 3.3 | PAISAGISMO E MOBILIÁRIO URBANO |  |  |  |  | 154978.2784 |  | X
1387.176 |  | M1 - Brinquedo gangorra | ud | 3 | 1664.6112 | 4993.8336 |  |  | X
667.164 | ORÇAMENTO | M5 - Banco com estrut de concreto e tábuas de madeira comp.1,80m | ud | 41 | 890 | 36490 |  |  | X
451.164 | ORÇAMENTO | Lixeira | ud | 24 | 654 | 15696 |  |  | X
1729.176 |  | M3 - Escada Horizontal | ud | 1 | 2075.0112 | 2075.0112 |  |  | X
1440 | ORÇAMENTO | M6 - Mesas com cadeiras | m | 9 | 3500 | 31500 |  |  | X
6337.176 | ORÇAMENTO | M7 - Parque Infantil com Cobertura em Fibra | m | 1 | 9100 | 9100 |  |  | X
1423.176 |  | M8 - Cavalinho de Mola | m | 3 | 1707.8112 | 5123.4336 |  |  | X
8677.176 | ORÇAMENTO | M4 - Quiosques | ud | 4 | 12500 | 50000 |  |  | X
| 4. | LIMPEZA FINAL |  |  |  |  | 2020.2749 |  | X
| 4.1 | LIMPEZA FINAL |  |  |  |  | 2020.2749 | XX | X
1.04 | 9537 | LIMPEZA FINAL DA OBRA | m² | 1618.81 | 1.248 | 2020.2749 |  |  | X
[5 empty] | PREÇO GLOBAL |  | 508149.6344 | X | X
[6 empty] | TOTAL | 1766067.6189
CATANDUVAS - PR, 17/02/2020

## CRONOGRAMA
Município: | CATANDUVAS
Projeto: | INSTALAÇÃO DE ABASTECEDOUROS COMUNITÁRIOS (15M³)
Local: | QUADRO RESUMO - TOTAL DA OBRA - QUANTITATIVOS ACUMULADOS
CRONOGRAMA FÍSICO FINANCEIRO
GRUPO | SERVIÇOS |  | PARCELAS (%) / MESES |  |  |  | TOTAL | TOTAL
ITEM |  |  | 1 | 2 | 3 | 4 | ITEM (R$) | ITEM (%)
1 | SERVIÇOS PRELIMINARES |  | 50% | 50% |  |  | 924.36 | 3.154%
2 | MOVIMENTO DE TERRA |  | 50% | 50% |  |  | 2367.46 | 8.079%
3 | INFRA-ESTRUTURA |  | 50% | 50% |  |  | 1480.27 | 5.052%
4 | SUPERESTRUTURA |  | 25% | 25% | 25% | 25% | 10126.52 | 34.56%
5 | PISOS |  | 25% | 25% | 25% | 25% | 2146.45 | 7.325%
6 | INSTALAÇÕES HIDRÁULICAS |  | 30% | 35% | 35% |  | 10161.39 | 34.68%
7 | MATERIAIS COMPLEMENTARES |  |  |  | 50% | 50% | 1891 | 6.453%
8 | LIMPEZA FINAL |  |  |  |  | 100% | 205.92 | 0.7027%
| TOTAL PARCIAL (R$) |  | 8502.7045 | 9010.774 | 7570.229 | 4219.6625
| TOTAL PARCIAL (%) |  | 29.02% | 30.75% | 25.83% | 14.4%
| TOTAL (R$) | [5 empty] | 29303.37 | 100%
Resp. Técnico:
CATANDUVAS - PR, 17/02/2020
Eng° Civil Lucas Mathias dos Santos Silva
CREA -PR 89.858/D

## Abastecedouro Linha Roncador
BDI | PLANILHA DE SERVIÇOS - CONSTRUÇÃO CIVIL
20% | Município: | Matelândia - Paraná |  |  |  | SAM |  | XX
| Projeto: | Setor 03 - Teatro |  |  |  | LOTE nº |  | XX
| Local: | Parque farroupilha |  |  |  | Setor: | 03 | XX
| CÓDIGO | DESCRIÇÃO DOS SERVIÇOS | UNID | QUANT | PREÇO (R$) |  |  | PARA IMPRIMIR FILTRE "X" E/OU "XX"
|  |  |  | (a) | unitário (b) | parcial (c = a . b) | subtotal | Itens e Sub Itens | Tudo
| 1. | SERVIÇOS PRELIMINARES |  |  |  |  | 6570.1973 | X
| 1.1 | INSTALAÇÕES PRELIMINARES E LIMPEZA |  |  |  |  | 6570.1973 | XX
1.65 | 73948/016 | LIMPEZA MANUAL DO TERRENO | m² | 500 | 1.98 | 990 |  |  | X
196.9 | 74210/001 | BARRACAO PARA DEPOSITO EM TABUAS DE MADEIRA, COBERTURA EM FIBROCIMENTO 4 MM, INCLUSO PISO ARGAMASSA TRAÇO 1:6 (CIMENTO E AREIA) | m² | 12 | 236.28 | 2835.36 |  |  | X
875.36 |  | Instalações sanitárias provisórias | cj | 1 | 1050.432 | 1050.432 |  |  | X
2.63 | 74077/003 | LOCACAO CONVENCIONAL DE OBRA, ATRAVÉS DE GABARITO DE TABUAS CORRIDAS PONTALETADAS, COM REAPROVEITAMENTO DE 3 VEZES. | m² | 204.38 | 3.156 | 645.0233 |  |  | X
194.33 | 74209/001 | PLACA DE OBRA EM CHAPA DE ACO GALVANIZADO | m² | 4.5 | 233.196 | 1049.382 |  |  | X
| 2. | MOVIMENTO DE TERRA E DRENAGEM DO TERRENO |  |  |  |  | 3069.6341 | X
| 2.1 | MOVIMENTO DE TERRA |  |  |  |  | 2247.3845 | XX
2.18 | 74009/001 | REGULARIZACAO E COMPACTACAO MANUAL DE TERRENO | m² | 204.38 | 2.616 | 534.6581 |  |  | X
23.17 | 55835 | ATERRO INTERNO (EDIFICACOES) COMPACTADO MANUALMENTE | m³ | 61.6 | 27.804 | 1712.7264 |  |  | X
| 2.2 | TRANSPORTE DE MATERIAIS |  |  |  |  | 822.2496 | XX
3.88 | 72824 | Escavação, carga e transporte mat. 1ª cat. DMT (1000<ou=3000m) | m³ | 176.6 | 4.656 | 822.2496 |  |  | X
| 3. | INFRA-ESTRUTURA |  |  |  |  | 43940.6934 | X
| 3.1 | FUNDAÇÕES PROFUNDAS |  |  |  |  | 10919.664 | XX
23.52 | 74156/003 | ESTACA A TRADO (BROCA) D=20CM C/CONCRETO FCK=15MPA (SEM ARMAÇÃO) | m | 210 | 28.224 | 5927.04 |  |  | X
33.02 | 74156/001 | ESTACA A TRADO(BROCA) D=25CM C/CONCRETO FCK=15MPA+20KG ACO/M3 MOLDADA IN-LOCO | m | 126 | 39.624 | 4992.624 |  |  | X
| 3.2 | FUNDAÇÕES RASAS, BLOCOS E VIGAS DE FUNDAÇÃO |  |  |  |  | 33021.0294 | XX
31.15 | 74074/002 | FORMA PINHO 3A P/CONCRETO EM FUNDAÇÃO REAPROV 3 VEZES - CORTE/MONTAGEM/ESCORAMENTO/DESFORMA, NÃO INCLUÍDO DEMOLDANTE | m² | 175.08 | 37.38 | 6544.4904 |  |  | X
21.51 | 6430 | ESCAVACAO MANUAL DE CAVAS(FUNDACOES RASAS,=2,00 M) | m³ | 65.75 | 25.812 | 1697.139 |  |  | X
23.17 | 55835 | ATERRO INTERNO (EDIFICACOES) COMPACTADO MANUALMENTE | m³ | 39.45 | 27.804 | 1096.8678 |  |  | X
6.17 | 74254/002 | FORNECIMENTO, CORTE, DOBRA E COLOCAÇÃO DE ACO CA-50 9,52MM (3/8) | kg | 1639 | 7.404 | 12135.156 |  |  | X
6.46 | 73942/001 | ARMAÇÃO C/AÇO CA-60 5,00MM | kg | 296 | 7.752 | 2294.592 |  |  | X
60.53 | 74164/001 | LASTRO DE BRITA Nº 2 APILOADA MANUALMENTE COM MAÇO DE ATÉ 30 KG | m³ | 0.75 | 72.636 | 54.477 |  |  | X
269.29 | 74137/003 | CONCRETO USINADO, IMPORTADO, ESTRUTURAL FCK=20MPA INCLUS. TRANSPORTE HORIZONTAL ATÉ 20M (PROD. 2M3/H) EM CARRINHOS, ADENSAMENTO E ACABAMENTO | m³ | 25.36 | 323.148 | 8195.0333 |  |  | X
31.681 |  | Embasamento com tijolos cerâmicos | m² | 26.39 | 38.0172 | 1003.2739 |  |  | X
| 4. | SUPERESTRUTURA |  |  |  |  | 49253.9587 | X
| 4.1 | PILARES, VIGAS E CORTINAS |  |  |  |  | 49253.9587 | XX
31.15 | 74074/002 | FORMA PINHO 3A P/CONCRETO EM FUNDAÇÃO REAPROV 3 VEZES - CORTE/MONTAGEM/ESCORAMENTO/DESFORMA, NÃO INCLUÍDO DEMOLDANTE | m² | 19.92 | 37.38 | 744.6096 |  |  | X
6.17 | 74254/002 | FORNECIMENTO, CORTE, DOBRA E COLOCAÇÃO DE ACO CA-50 9,52MM (3/8) | kg | 106 | 7.404 | 784.824 |  |  | X
6.46 | 73942/001 | ARMAÇÃO C/AÇO CA-60 5,00MM | kg | 16 | 7.752 | 124.032 |  |  | X
269.29 | 74137/003 | CONCRETO USINADO, IMPORTADO, ESTRUTURAL FCK=20MPA INCLUS. TRANSPORTE HORIZONTAL ATÉ 20M (PROD. 2M3/H) EM CARRINHOS, ADENSAMENTO E ACABAMENTO | m³ | 0.94 | 323.148 | 303.7591 |  |  | X
98.52 |  | Estrutura em eucalipto autoclavado, roliça com ferragens e acessórios de fixação - diâm. 25cm | m | 28.5 | 218.61 | 6230.385 |  |  | X
103.8 | 74081/001 | Estrutura em eucalipto autoclavado, roliça com ferragens e acessórios de fixação - diâm. 30cm | m | 87.9 | 309.31 | 27188.349 |  |  | X
143.712 |  | Estrutura em eucalipto autoclavado, roliça com ferragens e acessórios de fixação - diâm. 35cm | m | 18 | 312 | 5616 |  |  | X
399.3 |  | Estrutura em eucalipto autoclavado, roliça com ferragens e acessórios de fixação - diâm. 45cm | m | 17 | 486 | 8262 |  |  | X
| 5. | PAREDES, PAINÉIS E FORROS |  |  |  |  | 1943.0222 | X
| 5.1 | PAREDES E PAINÉIS |  |  |  |  | 1943.0222 | XX
33.86 | 73935/005 | ALVENARIA EM TIJOLO CERAMICO FURADO 10X15X20CM, 1/2 VEZ, ASSENTADO EM ARGAMASSA TRACO 1:4 (CIMENTO E AREIA) | m² | 47.82 | 40.632 | 1943.0222 |  |  | X
| 6. | IMPERMEABILIZAÇÕES E ISOLAMENTOS |  |  |  |  | 373.5152 | X
| 6.1 | IMPERMEABILIZAÇÕES E ISOLAMENTOS |  |  |  |  | 373.5152 | XX
4.57 | 74106/001 | IMPERMEABILIZACAO COM TINTA BETUMINOSA EM FUNDACOES, BALDRAMES E MUROS DE ARRIMO, DUAS DEMAOS | m² | 68.11 | 5.484 | 373.5152 |  |  | X
| 7. | COBERTURA |  |  |  |  | 193620.99 | X
| 7.1 | ESTRUTURA DE MADEIRA |  |  |  |  | 184654.59 | XX
66.312 | 74081/001 | Estrutura em eucalipto autoclavado, roliça com ferragens e acessórios de fixação - diâm. 18cm | m | 810.5 | 82.67 | 67004.035 |  |  | X
98.52 |  | Estrutura em eucalipto autoclavado, roliça com ferragens e acessórios de fixação - diâm. 25cm | m | 512 | 218.61 | 111928.32 |  |  | X
103.8 | 74081/001 | Estrutura em eucalipto autoclavado, roliça com ferragens e acessórios de fixação - diâm. 30cm | m | 18.5 | 309.31 | 5722.235 |  |  | X
| 7.2 | TELHADOS |  |  |  |  | 8966.4 | XX
23.35 | 73938/003 | COBERTURA EM TELHA CERAMICA TIPO FRANCESA OU MARSELHA | m² | 320 | 28.02 | 8966.4 |  |  | X
| 8. | REVESTIMENTOS |  |  |  |  | 3164.1538 | X
| 8.1 | PAREDES EXTERNAS |  |  |  |  | 3164.1538 | XX
2.98 | 74161/001 | CHAPISCO EM PAREDES TRACO 1:3 (CIMENTO E AREIA), ESPESSURA 0,5CM, PREPARO MECANICO | m² | 95.64 | 3.576 | 342.0086 |  |  | X
15.53 | 5993 | EMBOCO TRACO 1:2:8 (CIMENTO, CAL E AREIA), ESPESSURA 2,0CM, PREPARO MECANICO | m² | 95.64 | 18.636 | 1782.347 |  |  | X
9.06 | 5995 | REBOCO PARA PAREDES ARGAMASSA TRACO 1:4,5 (CAL E AREIA FINA PENEIRADA), ESPESSURA 0,5CM, PREPARO MECANICO | m² | 95.64 | 10.872 | 1039.7981 |  |  | X
| 9. | PISOS, DEGRAUS, RODAPÉS, SOLEIRAS E PEITORIS |  |  |  |  | 12179.2968 | X
| 9.1 | PISOS |  |  |  |  | 12179.2968 | XX
2.11 | 74249/001 | LASTRO DE BRITA 25MM, ESPESSURA 3CM, INCLUSO COMPACTACAO MANUAL | m² | 226.6 | 2.532 | 573.7512 |  |  | X
30.32 | 74048/003 | LASTRO DE CONCRETO TRACO 1:2,5:5, ESPESSURA 7CM, PREPARO MECANICO, INCLUSO ADITIVO IMPERMEABILIZANTE | m² | 226.6 | 36.384 | 8244.6144 |  |  | X
12.36 | 73977/001 | REGULARIZACAO DE PISO/BASE EM ARGAMASSA TRACO 1:3 (CIMENTO E AREIA GROSSA SEM PENEIRAR), ESPESSURA 3,0CM, PREPARO MECANICO | m² | 226.6 | 14.832 | 3360.9312 |  |  | X
| 10. | VIDROS E ESPELHOS |  |  |  |  | 53887.512
| 10.1 | VIDROS |  |  |  |  | 53887.512
808.08 | 73838/001 | PORTA DE VIDRO TEMPERADO, 0,9X2,10M, ESPESSURA 10MM, INCLUSIVE ACESSORIOS | ud | 24 | 969.696 | 23272.704
171.5 | 72120 | VIDRO TEMPERADO INCOLOR, ESPESSURA 10MM | m² | 148.76 | 205.8 | 30614.808
| 11. | PINTURA |  |  |  |  | 2968.0771 | X
| 11.1 | PAREDES E RODAPÉS |  |  |  |  | 1192.4395 | XX
10.39 | 73954/002 | PINTURA LATEX ACRILICA AMBIENTES INTERNOS/EXTERNOS, DUAS DEMAOS | m² | 95.64 | 12.468 | 1192.4395 |  |  | X
| 11.2 | PISOS |  |  |  |  | 1775.6376 | XX
6.53 | 74245/001 | PINTURA COM TINTA ACRILICA PARA PISOS EM QUADRAS POLIESPORTIVAS | m² | 226.6 | 7.836 | 1775.6376 |  |  | X
| 12. | INSTALAÇÕES ELÉTRICAS, TELEFÔNICAS, LÓGICA, SOM E PARA-RAIOS |  |  |  |  | 11905.8648 | X
| 12.1 | TUBULAÇÃO ELÉTRICA INTERNA APARENTE (EXPOSTA) |  |  |  |  | 2643.228 | XX
7.104 |  | Tubul. aparente c/ eletroduto pvc rígido, ø=3/4", c/ conexões | m | 222 | 6.51 | 1445.22 |  |  | X
44.4 |  | Condulete T-3/4", tampa cega-completo | ud | 19 | 53.28 | 1012.32 |  |  | X
44.4 |  | Condulete X-3/4", tampa cega-completo | ud | 3 | 53.28 | 159.84 |  |  | X
1.068 |  | Caixa de ligação, 2x4", em chapa estampada, colocada | ud | 5 | 1.2816 | 6.408 |  |  | X
1.62 |  | Caixa de ligação, 4x4", em chapa estampada, colocada | ud | 10 | 1.944 | 19.44 |  |  | X
| 12.2 | QUADROS DE DISTRIBUIÇÃO E DISJUNTORES |  |  |  |  | 581.304 | XX
179.46 |  | Quadro de distrib.-100A, de 14 a 20 disj., colocado | ud | 1 | 215.352 | 215.352 |  |  | X
6.78 | 74130/001 | Disjuntor termomagnético monopolar 10 A, instalado | ud | 1 | 8.136 | 8.136 |  |  | X
35.43 | 74130/003 | Disjuntor termomagnético bipolar 10 A, instalado | ud | 5 | 42.516 | 212.58 |  |  | X
35.43 | 74130/003 | Disjuntor termomagnético bipolar 15 A, instalado | ud | 2 | 42.516 | 85.032 |  |  | x
6.78 | 74130/001 | Disjuntor termomagnético monopolar 20 A, instalado | ud | 1 | 8.136 | 8.136 |  |  | X
43.39 | 74130/004 | Disjuntor termomagnético tripolar 30 A, instalado | ud | 1 | 52.068 | 52.068 |  |  | X
| 12.3 | FIAÇÃO, LUMINÁRIAS E APARELHOS - INTERNOS |  |  |  |  | 8422.1328 | XX
1.43 | 73860/008 | Cabo de cobre anti-chama, isol. mínimo 750V, ø 2,5mm2, colocado | m | 500 | 1.716 | 858 |  |  | X
3.19 |  | Cabo de cobre tipo cordão, isol. Mínimo 750V, ø 2x1,5mm², colocado | m | 120 | 3.828 | 459.36 |  |  | X
53.1 |  | Tomada universal bipolar dupla 2P+T, c/ espelho, 4x4, instalada | ud | 5 | 63.72 | 318.6 |  |  | X
38.232 |  | Cj plus cego 1+1 ponto 4x4" | ud | 5 | 45.8784 | 229.392 |  |  | X
157.176 |  | Conjunto Dimmer - variador de luminosidade - 1000w | ud | 3 | 188.6112 | 565.8336 |  |  | X
169.96 |  | Luminária espeto c/ PAR 38-100w-220v, ref.: Ever light EL 150810 | ud | 12 | 203.952 | 2447.424 |  |  | X
197.532 | ORÇAMENTO | Spot de sobrepor c/ PAR 38-100w-220v, ref.: Ever light EL 500528 | ud | 23 | 135.36 | 3113.28 |  |  | X
179.268 |  | Arandela pirâmide com PLC 32w, preta | ud | 2 | 215.1216 | 430.2432 |  |  | X
| 12.4 | INSTALAÇÕES DE LÓGICA E DE SOM |  |  |  |  | 259.2 | XX
43.2 |  | Tomada RJK 45 | ud | 5 | 51.84 | 259.2 |  |  | X
| 13. | INSTALAÇÕES HIDRO-SANITÁRIAS, DE PREVENÇÃO DE INCÊNDIO E DE ÁGUAS PLUVIAIS |  |  |  |  | 899.376 | X
| 13.1 | REDE E EQUIPAMENTOS DE PREVENÇÃO DE INCÊNDIO |  |  |  |  | 899.376 | XX
97.43 | 72555 | EXTINTOR DE AGUA PRESSURIZADA 10L - FORNECIMENTO E INSTALACAO | ud | 1 | 116.916 | 116.916 |  |  | X
84.21 | 72553 | EXTINTOR DE PQS 4KG - FORNECIMENTO E INSTALACAO | ud | 1 | 101.052 | 101.052 |  |  | X
90.84 |  | Central autônoma de iluminação de emergência | ud | 1 | 109.008 | 109.008 |  |  | x
477 |  | Bloco Autônomo de iluminação emergência | cj | 1 | 572.4 | 572.4 |  |  | X
| 14. | MOBILIÁRIO |  |  |  |  | 14470.75
| ORÇAMENTO | Assento anatômico confec. Em polipropilenco de 44cmx44cmx4,5mm | um | 175 | 82.69 | 14470.75
| 14. | LIMPEZA FINAL |  |  |  |  | 282.7968 | X
| 14.1 | LIMPEZA FINAL |  |  |  |  | 282.7968 | XX
1.04 | 9537 | LIMPEZA FINAL DA OBRA | m² | 226.6 | 1.248 | 282.7968 |  |  | X
[5 empty] | PREÇO GLOBAL |  | 398529.8382 | X | X
PLANILHA DE SERVIÇOS - INSTALAÇÃO DE ABASTECEDOURO COMUNITÁRIO (15m³)
| Município: | Catanduvas |  |  |  | SAM
| Projeto: | Abastecedouro comunitário - Fazenda Velha - Lote 3-A-1 |  |  |  | LOTE nº
| Local: | Fazenda Velha - 3-A-1 |  |  |  | Setor:
| CÓDIGO | DESCRIÇÃO DOS SERVIÇOS | UNID | QUANT | PREÇO (R$)
|  |  |  | (a) | unitário (b) | parcial (c = a . b) | subtotal
| 1. | SERVIÇOS PRELIMINARES |  |  |  |  | 924.36
| 1.1 | PLACA DA OBRA |  |  |  |  | 558.87
| 74209/001 | PLACA DE OBRA 1,60X1,20M EM CHAPA METÁLICA, COM SUPORTES EM EUCALIPTO TRATADO | m² | 1.92 | 291.08 | 558.87
| 1.2 | INSTALAÇÕES PRELIMINARES E LIMPEZA |  |  |  |  | 365.49
| 73948/016 | LIMPEZA MANUAL DO TERRENO | m² | 72 | 4.38 | 315.36
| 74077/003 | LOCACAO CONVENCIONAL DE OBRA, ATRAVÉS DE GABARITO DE TABUAS CORRIDAS PONTALETADAS, COM REAPROVEITAMENTO DE 3 VEZES. | m² | 9 | 5.57 | 50.13
| 74143/1 | CERCA COM MOUROES DE CONCRETO, RETO, 15X15CM, ESPACAMENTO DE 3M, CRAVADOS 0,5M, ESCORAS DE 10X10CM NOS CANTOS, COM 12 FIOS DE ARAME DE ACO OVALADO 15X17 | M | 22 | 52 | 1144
| 4948 | PORTAO DE ABRIR EM GRADIL DE METALON REDONDO DE 3/4" VERTICAL, COM REQUADRO, ACABAMENTO NATURAL - COMPLETO | M2 | 3.5 | 295 | 1032.5
| 2. | MOVIMENTO DE TERRA |  |  |  |  | 2367.45
| 79480 | ESCAVAÇÃO MECÂNICA DE VALAS | m³ | 177.87 | 7.36 | 1309.12
|  | REATERRO E COMPACTAÇÃO MECÂNICA DE VALAS | m³ | 177.87 | 5.95 | 1058.33
| 3. | INFRA-ESTRUTURA |  |  |  |  | 1511.38
| 3.1 | FUNDAÇÕES PROFUNDAS |  |  |  |  | 708
| 74156/002 | ESTACA À TRADO (BROCA) D=30CM EM CONCRETO MOLDADO IN LOCO FCK=15MPA (BASE P/ ESTRUT. COBERTURA) | m | 12 | 59 | 708
| 3.2 | FUNDAÇÕES RASAS (BLOCOS) |  |  |  |  | 803.38
| 78018 | ESCAVACAO MANUAL DE CAVAS (BLOCOS) | m³ | 0.72 | 45.64 | 32.86
| 83532 | LASTRO DE CONCRETO MAGRO, H=5cm | m³ | 0.1 | 389 | 38.9
| 85233 | CONCRETO ARMADO FCK=20MPA, INCLUIDO FORMAS, LANÇAMENTO, MONTAGEM | m³ | 0.72 | 1016.14 | 731.62
| 4. | SUPERESTRUTURA |  |  |  |  | 10126.52
| 4.1 | PILARES, VIGAS E LAJES |  |  |  |  | 10126.52
|  | PILAR 20X30CM EM CONCRETO ARMADO PRÉ-MOLDADO, H(útil)= 4,00M, FORNECIMENTO E MONTAGEM | ud | 4 | 1148.68 | 4594.72
|  | VIGA 15X40CM EM CONCRETO ARMADO PRÉ-MOLDADO, COMP.= 3,00M, FORNECIMENTO E MONTAGEM | ud | 4 | 655.2 | 2620.8
|  | LAJE H=16CM EM CONCRETO PRÉ-MOLDADO, 3,00X3,00M, FORNECIMENTO E MONTAGEM | ud | 1 | 2561 | 2561
|  | LAJE H=12CM EM CONCRETO PRÉ-MOLDADO, Ø1,00M (TAMPA DO FILTRO), FORNECIMENTO E MONTAGEM | ud | 1 | 350 | 350
| 5. | PISOS |  |  |  |  | 2146.45
| 5.1 | PISO EM CONCRETO ARMADO, H=15CM |  |  |  |  | 2146.45
| 85233 | CONCRETO ARMADO FCK=20MPA, INCLUIDO FORMAS, MONTAGEM (Malha Ø8mm c/ 15cm) E LANÇAMENTO | m³ | 2.63 | 816.14 | 2146.45
| 6. | INSTALAÇÕES HIDRÁULICAS |  |  |  |  | 10386.39
| 6.1 | REDE DE ÁGUA FRIA - TUBOS E REGISTROS |  |  |  |  | 3231.8
|  | TUBULAÇÃO EM MANGUEIRA PRETA 1"X2,5mm, INCLUS. REGISTROS E CONEXOES - FORNEC. E ASSENTAMENTO | m | 738 | 3.42 | 2523.96
| 89403 | TUBO PVC SOLDAVEL AGUA FRIA DN 32MM, INCLUSIVE REGISTROS E CONEXOES - FORNEC. E INSTALAÇÃO | m | 24 | 9.97 | 239.28
| 89449 | TUBO PVC SOLDAVEL AGUA FRIA DN 50MM, INCLUSIVE REGISTROS E CONEXOES - FORNEC. E INSTALAÇÃO | m | 12 | 14 | 168
| 94653 | TUBO PVC SOLDAVEL AGUA FRIA DN 75MM, INCLUSIVE REGISTROS E CONEXOES - FORNEC. E INSTALAÇÃO | m | 7 | 36.44 | 255.08
|  | MANGUEIRA CORRUGADA FLEXÍVEL DN 75MM , INCLUSIVE REGISTROS E CONEXOES - FORNEC. E INSTALAÇÃO | m | 6 | 7.58 | 45.48
| 6.2 | RESERVATÓRIO |  |  |  |  | 5800
|  | CAIXA D'ÁGUA EM FIBRA, CAPACIDADE=15M³, COMPLETA (INCLUS. ACESSÓRIOS E CONEXÕES) | ud | 1 | 5800 | 5800
| 6.3 | FILTRO |  |  |  |  | 1058.94
|  | FILTRO EM MANILHAS DE CONCRETO ARMADO D=1,00M, COMPLETO, CONFORME MEMORIAL DESCRITIVO | ud | 1 | 750 | 750
| 89512 | TUBO PVC, SÉRIE R, DN 100MM, INCLUSIVE REGISTROS E CONEXOES - FORNEC. E INSTALAÇÃO | m | 6 | 51.49 | 308.94
| 6.4 | DISPOSITIVO DE RECALQUE |  |  |  |  | 295.65
|  | CARNEIRO HIDRÁULICO EM PVC 1", COMPLETO, FORNECIMENTO E INSTALAÇÃO | ud | 1 | 295.65 | 295.65
| 7. | MATERIAIS COMPLEMENTARES |  |  |  |  | 2625
| 7.1 | ESCADAS |  |  |  |  | 2625
|  | ESCADA TIPO MARINHEIRO, EM AÇO, COM PROTEÇÃO, INCL. PINTURA DE FUNDO E ACABAMENTO (três demãos) | m | 8 | 280 | 2240
|  | CAIXA 1,00X0,60X0,60, EM ALVENARIA (ABRIGO P/ REGISTRO E MANGUEIRA) C/ TAMPA EM CHAPA METÁL. | ud | 1 | 385 | 385
| 8. | LIMPEZA FINAL |  |  |  |  | 205.92
| 8.1 | LIMPEZA FINAL |  |  |  |  | 205.92
| 9537 | LIMPEZA FINAL DA OBRA | m² | 72 | 2.86 | 205.92
[5 empty] | PREÇO GLOBAL |  | 30293.47
PLANILHA DE SERVIÇOS - CONSTRUÇÃO CIVIL
| Município: | Matelândia - Paraná |  |  |  | SAM |  | XX
| Projeto : | Setor 01 - Entrada Principal |  |  |  | LOTE nº |  | XX
| Local : | Parque Farroupilha |  |  |  | SETOR | 05 | XX
| CÓDIGO | DESCRIÇÃO DOS SERVIÇOS | UNID | QUANT | PREÇO (R$) |  |  | PARA IMPRIMIR FILTRE "X" E/OU "XX"
|  |  |  | (a) | unitário (b) | parcial (c = a . b) | subtotal | Itens e Sub Itens | Tudo
| 1. | SERVIÇOS PRELIMINARES |  |  |  |  | 6883.5365 | X | X
| 1.1 | INSTALAÇÕES PRELIMINARES E LIMPEZA |  |  |  |  | 6883.5365 | XX | X
1.65 | 73948/016 | LIMPEZA MANUAL DO TERRENO | m² | 1900 | 1.98 | 3762 |  |  | X
2.63 | 74077/003 | LOCACAO CONVENCIONAL DE OBRA, ATRAVÉS DE GABARITO DE TABUAS CORRIDAS PONTALETADAS, COM REAPROVEITAMENTO DE 3 VEZES. | m² | 989.08 | 3.156 | 3121.5365 |  |  | X
| 2. | INFRA-ESTRUTURA |  |  |  |  | 6569.8255 | X | X
| 2.1 | FUNDAÇÕES RASAS, BLOCOS E VIGAS DE FUNDAÇÃO |  |  |  |  | 6569.8255 | XX | X
42.43 | 5987 | FORMA PLANA EM CHAPA COMPENSADA RESINADA, ESTRUTURAL, E = 12 MM | m² | 35 | 50.916 | 1782.06 |  |  | X
21.51 | 6430 | ESCAVACAO MANUAL DE CAVAS(FUNDACOES RASAS,=2,00 M) | m³ | 9.7 | 25.812 | 250.3764 |  |  | X
6.17 | 74254/002 | FORNECIMENTO, CORTE, DOBRA E COLOCAÇÃO DE ACO CA-50 9,52MM (3/8) | kg | 104.7 | 7.404 | 775.1988 |  |  | X
6.46 | 73942/001 | ARMAÇÃO C/AÇO CA-60 5,00MM | kg | 107.5 | 7.752 | 833.34 |  |  | X
60.53 | 74164/001 | LASTRO DE BRITA Nº 2 APILOADA MANUALMENTE COM MAÇO DE ATÉ 30 KG | m³ | 1.32 | 72.636 | 95.8795 |  |  | X
300.74 | 5619 | CONCRETO ESTRUTURAL FCK=15MPA, VIRADO EM BETONEIRA, NA OBRA, INCLUSIVEAPLICAÇÃO E ADENSAMENTO. (CONFORME NBR 6118, PERMITIDO APENAS PARA FUNDAÇÕES) | m³ | 7.85 | 360.888 | 2832.9708 |  |  | X
| 3. | IMPERMEABILIZAÇÕES E ISOLAMENTOS |  |  |  |  | 2566.6416 | X | X
| 3.1 | IMPERMEABILIZAÇÕES E ISOLAMENTOS |  |  |  |  | 2566.6416 | XX | X
42.48 | 73753/001 | IMPERMEABILIZACAO COM MANTA ASFALTICA ESPESSURA 3MM PROTEGIDA COM FILME DE ALUMINIO GOFRADO ESPESSURA 0,8MM, INCLUSO EMULSAO ASFALTICA | m² | 50.35 | 50.976 | 2566.6416 |  |  | X
| 4. | REVESTIMENTOS |  |  |  |  | 17781.12 | X | X
| 4.1 | PAREDES EXTERNAS |  |  |  |  | 17781.12 | XX | X
85.8 | ORÇAMENTO | Pastilha vitrificada (5x5)cm, com rejunte colorido | m² | 51.45 | 345.6 | 17781.12 |  |  | X
| 5. | PISOS, DEGRAUS, RODAPÉS, SOLEIRAS E PEITORIS |  |  |  |  | 1254.4128 | X | X
| 5.1 | PISOS |  |  |  |  | 304.4736 | XX | X
211.44 | 72138 | PISO EM GRANITO BRANCO 50X50CM LEVIGADO ESPESSURA 2CM, ASSENTADO COM ARGAMASSA COLANTE DUPLA COLAGEM, COM REJUNTAMENTO EM CIMENTO BRANCO | m² | 1.2 | 253.728 | 304.4736 |  |  | X
| 5.2 | DEGRAUS, RODAPÉS, SOLEIRAS E PEITORIS |  |  |  |  | 949.9392 | XX | X
34.72 | 74111/001 | SOLEIRA DE GRANITO, LARGURA 5CM, ESPESSURA 3CM, ASSENTADA COM ARGAMASSA COLANTE | m | 22.8 | 41.664 | 949.9392 |  |  | X
| 6. | INSTALAÇÕES HIDRO-SANITÁRIAS, DE PREVENÇÃO DE INCÊNDIO E DE ÁGUAS PLUVIAIS |  |  |  |  | 13093.0458 | X | X
| 6.1 | REDE DE ÁGUA FRIA - TUBOS E REGISTROS |  |  |  |  | 5718.4122 | XX | X
19 | 40744 | Tubo de PVC marrom soldável ø=50mm inclusive conexões colocado | m | 15.55 | 22.8 | 354.54 |  |  | X
49.41 | 40746 | Tubo de PVC marrom soldável ø=75mm inclusive conexões colocado | m | 81.55 | 59.292 | 4835.2626 |  |  | X
38.184 |  | Registro de gaveta bruto ø=1 1/2" instalado | pç | 2 | 45.8208 | 91.6416 |  |  | X
121.38 |  | Registro de gaveta bruto ø=2 1/2" instalado | pç | 3 | 145.656 | 436.968 |  |  | X
| 6.2 | REDE DE ESGOTO |  |  |  |  | 2838.6336 | XX | X
24.84 | 74187/001 | Tubo de esgoto de PVC ø= 75mm inclusive conexões, colocado | m | 4.2 | 29.808 | 125.1936 |  |  | X
26.6 | 74186/001 | Tubo de esgoto de PVC ø= 100mm inclusive conexões, colocado | m | 44.5 | 31.92 | 1420.44 |  |  | X
340.8 |  | Dreno de fundo 1.1/2" | ud | 1 | 408.96 | 408.96 |  |  | X
56.4 |  | Dispositivo de retorno 1.1/2" | ud | 1 | 67.68 | 67.68 |  |  | X
136.06 | 74166/001 | CAIXA DE INSPEÇÃO EM CONCRETO PRÉ-MOLDADO DN 60MM COM TAMPA H= 60CM -FORNECIMENTO E INSTALACAO | ud | 5 | 163.272 | 816.36 |  |  | X
| 6.3 | APARELHOS, TORNEIRAS E TAMPOS |  |  |  |  | 4536 | XX | X
3780 |  | Bomba elétrica Q=60,0 m³/h HM=15,00 MCA | ud | 1 | 4536 | 4536 |  |  | X
| 7. | SERVIÇOS COMPLEMENTARES |  |  |  |  | 147986.6124 | X | X
| 7.1 | CALÇADAS, PAVIMENTAÇÃO E PISOS EXTERNOS |  |  |  |  | 74281.3183 | XX | X
2.18 | 74009/001 | REGULARIZACAO E COMPACTACAO MANUAL DE TERRENO | m² | 989.08 | 2.616 | 2587.4333 |  |  | X
21.02 | 74223/001 | MEIO-FIO (GUIA) DE CONCRETO PRE-MOLDADO, DIMENSÕES 12X15X30X100CM | m | 464.51 | 25.224 | 11716.8002 |  |  | X
50.17 | 72944 | Pavimentação em paver 4cm sobre colchão de pó-de-pedra - amarelo | m² | 96.9 | 60.204 | 5833.7676 |  |  | X
50.17 | 72944 | Pavimentação em paver 4cm sobre colchão de pó-de-pedra - terra | m² | 511.1 | 60.204 | 30770.2644 |  |  | X
50.17 | 72944 | Pavimentação em paver 6cm sobre colchão de pó-de-pedra - cinza | m² | 183.2 | 60.204 | 11029.3728 |  |  | X
61.56 | ORÇAMENTO | Pavimentação em Placas de concreto (concregrama) - 0,47x0,56m | m² | 171.44 | 72 | 12343.68 |  |  | X
| 7.2 | PAISAGISMO E MOBILIÁRIO URBANO |  |  |  |  | 73060.8384 | XX | X
1387 |  | M1 - Brinquedo gangorra | ud | 2 | 1664.4 | 3328.8 |  |  | X
667.16 | ORÇAMENTO | M5 - Banco com estrut de concreto e tábuas de madeira comp.1,80m | ud | 18 | 890 | 16020 |  |  | X
451.16 | ORÇAMENTO | Lixeira | ud | 10 | 654 | 6540 |  |  | X
1729.176 |  | M3 - Escada Horizontal | ud | 1 | 2075.0112 | 2075.0112 |  |  | X
1440 | ORÇAMENTO | M6 - Mesas com cadeiras | ud | 2 | 3500 | 7000 |  |  | X
6337.176 | ORÇAMENTO | M7 - Parque Infantil com Cobertura em Fibra | ud | 1 | 9100 | 9100 |  |  | X
11737.18 | ORÇAMENTO | M2 - Layout de Troncos | ud | 1 | 15490 | 15490 |  |  | X
3097.164 |  | M11- Pranchas para Dorsal | ud | 1 | 3716.5968 | 3716.5968 |  |  | X
1747.176 |  | M12 - Espaldar | ud | 1 | 2096.6112 | 2096.6112 |  |  | X
1027.14 |  | M13 - Barras Paralelas | ud | 1 | 1232.568 | 1232.568 |  |  | X
1387.176 |  | M14 - Barras Fixas | ud | 1 | 1664.6112 | 1664.6112 |  |  | X
3997.2 |  | M9 - Pranchas para Abdominal | ud | 1 | 4796.64 | 4796.64 |  |  | X
| 7.3 | DIVERSOS |  |  |  |  | 644.4557 | XX | X
221.92 | 74195/001 | Corrimão metálico | m | 2.42 | 266.304 | 644.4557 |  |  | X
| 8. | LIMPEZA FINAL |  |  |  |  | 987.4176 | X | X
| 8.1 | LIMPEZA FINAL |  |  |  |  | 987.4176 | XX | X
1.04 | 9537 | LIMPEZA FINAL DA OBRA | m² | 791.2 | 1.248 | 987.4176 |  |  | X
[5 empty] | PREÇO GLOBAL |  | 197122.6122 | X | X
| PLANILHA DE SERVIÇOS - CONSTRUÇÃO CIVIL | [7 empty] | 124061.7738
| Município: | Matelândia - Paraná |  |  |  | SAM |  | XX
| Projeto : | Setor 02 - Biblioteca |  |  |  | LOTE nº |  | XX
| Local : | Parque Farroupilha |  |  |  | SETOR | 05 | XX
| CÓDIGO | DESCRIÇÃO DOS SERVIÇOS | UNID | QUANT | PREÇO (R$)
|  |  |  | (a) | unitário (b) | parcial (c = a . b) | subtotal
| 1. | SERVIÇOS PRELIMINARES |  |  |  |  | 10096.9386 | X
| 1.1 | INSTALAÇÕES PRELIMINARES E LIMPEZA |  |  |  |  | 10096.9386 | XX
1.65 | 73948/016 | LIMPEZA MANUAL DO TERRENO | m² | 800 | 1.98 | 1584 |  |  |  | 1584 | 0
196.9 | 74210/001 | BARRACAO PARA DEPOSITO EM TABUAS DE MADEIRA, COBERTURA EM FIBROCIMENTO 4 MM, INCLUSO PISO ARGAMASSA TRAÇO 1:6 (CIMENTO E AREIA) | m² | 12 | 236.28 | 2835.36 |  |  |  | 2835.36 | 0
194.652 |  | Instalação provisória de água | cj | 1 | 233.5824 | 233.5824 |  |  |  | 233.5824 | 0
664.236 |  | Instalação provisória de luz e força | cj | 1 | 797.0832 | 797.0832 |  |  |  | 797.0832 | 0
875.364 |  | Instalações sanitárias provisórias | cj | 1 | 1050.4368 | 1050.4368 |  |  |  | 1050.4368 | 0
2.63 | 74077/003 | LOCACAO CONVENCIONAL DE OBRA, ATRAVÉS DE GABARITO DE TABUAS CORRIDAS PONTALETADAS, COM REAPROVEITAMENTO DE 3 VEZES. | m² | 548.45 | 3.156 | 1730.9082 |  |  |  | 1730.9082 | 0
194.33 | 74209/001 | PLACA DE OBRA EM CHAPA DE ACO GALVANIZADO | m² | 8 | 233.196 | 1865.568 |  |  |  | 1865.568 | 0
| 2. | MOVIMENTO DE TERRA E DRENAGEM DO TERRENO |  |  |  |  | 1805.4732 | X |  | 0 | 0
| 2.1 | MOVIMENTO DE TERRA |  |  |  |  | 678.7212 | XX |  | 0 | 0
2.18 | 74009/001 | REGULARIZACAO E COMPACTACAO MANUAL DE TERRENO | m² | 259.45 | 2.616 | 678.7212 |  |  |  | 678.7212 | 0
| 2.2 | TRANSPORTE DE MATERIAIS |  |  |  |  | 1126.752 | XX |  | 0 | 0
3.88 | 72824 | Escavação, carga e transporte mat. 1ª cat. DMT (1000<ou=3000m) | m³ | 242 | 4.656 | 1126.752 |  |  |  | 1126.752 | 0
| 3. | INFRA-ESTRUTURA |  |  |  |  | 30764.2788 | X |  | 0 | 0
| 3.1 | FUNDAÇÕES PROFUNDAS |  |  |  |  | 9407.616 | XX |  | 0 | 0
23.52 | 74156/003 | ESTACA A TRADO (BROCA) D=20CM C/CONCRETO FCK=15MPA (SEM ARMAÇÃO) | m | 75 | 28.224 | 2116.8 |  |  |  | 2116.8 | 0
33.02 | 74156/001 | ESTACA A TRADO(BROCA) D=25CM C/CONCRETO FCK=15MPA+20KG ACO/M3 MOLDADA IN-LOCO | m | 184 | 39.624 | 7290.816 |  |  |  | 7290.816 | 0
| 3.2 | FUNDAÇÕES RASAS, BLOCOS E VIGAS DE FUNDAÇÃO |  |  |  |  | 21356.6628 | XX |  | 0 | 0
31.15 | 74074/002 | FORMA PINHO 3A P/CONCRETO EM FUNDAÇÃO REAPROV 3 VEZES - CORTE/MONTAGEM/ESCORAMENTO/DESFORMA, NÃO INCLUÍDO DEMOLDANTE | m² | 96 | 37.38 | 3588.48 |  |  |  | 3588.48 | 0
21.51 | 6430 | ESCAVACAO MANUAL DE CAVAS(FUNDACOES RASAS,=2,00 M) | m³ | 40 | 25.812 | 1032.48 |  |  |  | 1032.48 | 0
23.17 | 55835 | ATERRO INTERNO (EDIFICACOES) COMPACTADO MANUALMENTE | m³ | 24 | 27.804 | 667.296 |  |  |  | 667.296 | 0
6.17 | 74254/002 | FORNECIMENTO, CORTE, DOBRA E COLOCAÇÃO DE ACO CA-50 9,52MM (3/8) | kg | 1202.1 | 7.404 | 8900.3484 |  |  |  | 8900.3484 | 0
6.46 | 73942/001 | ARMAÇÃO C/AÇO CA-60 5,00MM | kg | 257.7 | 7.752 | 1997.6904 |  |  |  | 1997.6904 | 0
269.29 | 74137/003 | CONCRETO USINADO, IMPORTADO, ESTRUTURAL FCK=20MPA INCLUS. TRANSPORTE HORIZONTAL ATÉ 20M (PROD. 2M3/H) EM CARRINHOS, ADENSAMENTO E ACABAMENTO | m³ | 16 | 323.148 | 5170.368 |  |  |  | 5170.368 | 0
| 4. | SUPERESTRUTURA |  |  |  |  | 140627.8041 | X |  | 0 | 0
| 4.1 | PILARES, VIGAS E CORTINAS |  |  |  |  | 140627.8041 | XX |  | 0 | 0
64.38 |  | Estrutura em eucalipto autoclavado, roliça com ferragens e acessórios de fixação - diâm. 15cm | m | 107 | 82.67 | 8845.69 |  |  |  | 8845.69 | 0
67.752 |  | Estrutura em eucalipto autoclavado, roliça com ferragens e acessórios de fixação - diâm. 20cm | m | 52 | 113.66 | 5910.32 |  |  |  | 5910.32 | 0
98.52 | 74081/01 | Estrutura em eucalipto autoclavado, roliça com ferragens e acessórios de fixação - diâm. 25cm | m | 254 | 218.61 | 55526.94 |  |  |  | 55526.94 | 0
103.8 | 74081/001 | Estrutura em eucalipto autoclavado, roliça com ferragens e acessórios de fixação - diâm. 30cm | m | 60 | 309.31 | 18558.6 |  |  |  | 18558.6 | 0
143.712 |  | Estrutura em eucalipto autoclavado, roliça com ferragens e acessórios de fixação - diâm. 35cm | m | 7.5 | 312 | 2340 |  |  |  | 2340 | 0
5.316 |  | Viga metálica Iw 360x64,0 kg/m, com acessórios de fixação | kg | 822.4 | 6.3792 | 5246.2541 |  |  |  | 5246.2541 | 0
5.316 | ORÇAMENTO | Viga metálica Iw 360x57,8 kg/m, com acessórios de fixação | kg | 5200 | 8.5 | 44200 |  |  |  | 44200 | 0
| 5. | IMPERMEABILIZAÇÕES E ISOLAMENTOS |  |  |  |  | 2784.4955 | X |  | 0 | 0
| 5.1 | IMPERMEABILIZAÇÕES E ISOLAMENTOS |  |  |  |  | 2784.4955 | XX |  | 0 | 0
42.48 | 73753/001 | IMPERMEABILIZACAO COM MANTA ASFALTICA ESPESSURA 3MM PROTEGIDA COM FILME DE ALUMINIO GOFRADO ESPESSURA 0,8MM, INCLUSO EMULSAO ASFALTICA | m² | 52.23 | 50.976 | 2662.4765 |  |  |  | 2662.4765 | 0
4.57 | 74106/001 | IMPERMEABILIZACAO COM TINTA BETUMINOSA EM FUNDACOES, BALDRAMES E MUROS DE ARRIMO, DUAS DEMAOS | m² | 22.25 | 5.484 | 122.019 |  |  |  | 122.019 | 0
| 6. | COBERTURA |  |  |  |  | 50334.72 | X |  | 0 | 0
| 6.1 | ESTRUTURA DE MADEIRA |  |  |  |  | 37342.8 | XX |  | 0 | 0
75.9 | 72080 | ESTRUTURA DE MADEIRA DE LEI 1A SERRADA NAO APARELHADA, PARA TELHAS CERAMICAS, VAOS 13M ATE 18M | m² | 410 | 91.08 | 37342.8 |  |  |  | 37342.8 | 0
| 6.2 | TELHADOS |  |  |  |  | 12991.92 | XX |  | 0 | 0
23.35 | 73938/003 | COBERTURA EM TELHA CERAMICA TIPO FRANCESA OU MARSELHA | m² | 230 | 28.02 | 6444.6 |  |  |  | 6444.6 | 0
16.89 | 6058 | CUMEEIRA COM TELHA CERAMICA EMBOCADA COM ARGAMASSA TRACO 1:2:8 (CIMENTO, CAL HIDRATADA E AREIA) | m | 40 | 20.268 | 810.72 |  |  |  | 810.72 | 0
134.22 | ORÇAMENTO | Telha de policarbonato lisa, considerando a área plana horizontal - i=2,00% | m² | 180 | 31.87 | 5736.6 |  |  |  | 5736.6 | 0
| 7. | ESQUADRIAS DE MADEIRA |  |  |  |  | 155904 | X |  | 0 | 0
| 7.1 | PORTAS |  |  |  |  | 155904 | XX |  | 0 | 0
450 | ORÇAMENTO | Porta janela de madeira de imbuia de 1ª, com caixilho, arremates e dobradiças | m² | 278.4 | 560 | 155904 |  |  |  | 155904 | 0
| 8. | REVESTIMENTOS |  |  |  |  | 18050.688 | X |  | 0 | 0
| 8.1 | PAREDES EXTERNAS |  |  |  |  | 18050.688 | XX |  | 0 | 0
85.8 | ORÇAMENTO | Pastilha vitrificada, com rejunte colorido | m² | 52.23 | 345.6 | 18050.688 |  |  |  | 18050.688 | 0
| 9. | PISOS, DEGRAUS, RODAPÉS, SOLEIRAS E PEITORIS |  |  |  |  | 121518.92 | X |  | 0 | 0
| 9.1 | PISOS |  |  |  |  | 119871.9421 | XX |  | 0 | 0
2550 | ORÇAMENTO | Barroteamento de assoalho de madeira itaúba, com acessórios | m³ | 15.33 | 4800 | 73584 |  |  |  | 73584 | 0
101.16 | 73655 | Assoalho em madeira de itaúba 2,5x14cm lixado e encerado sem barroteamento | m² | 169 | 118.45 | 20018.05 |  |  |  | 20018.05 | 0
101.16 | 73655 | Assoalho em madeira itaúba 2,5x10cm com fresta de 1cm -lixado e encerado sem barroteamento | m² | 162.75 | 118.45 | 19277.7375 |  |  |  | 19277.7375 | 0
2.11 | 74249/001 | LASTRO DE BRITA 25MM, ESPESSURA 3CM, INCLUSO COMPACTACAO MANUAL | m² | 169 | 2.532 | 427.908 |  |  |  | 427.908 | 0
26.77 | 73991/003 | PISO CIMENTADO LISO (QUEIMADO), TRACO 1:3 (CIMENTO E AREIA), ESPESSURA 3,0CM, PREPARO MECANICO, INCLUSO ADITIVO IMPERMEABILIZANTE | m² | 169 | 32.124 | 5428.956 |  |  |  | 5428.956 | 0
37.35 | 39231 | CALCADA EM CONCRETO E=7,0CM C/SEIXO ROLADO, JUNTAS CRUZADAS A C/1,0M | m2 | 25.33 | 44.82 | 1135.2906 |  |  |  | 1135.2906 | 0
| 9.2 | DEGRAUS, RODAPÉS, SOLEIRAS E PEITORIS |  |  |  |  | 1646.9779 | XX |  | 0 | 0
34.72 | 74111/001 | SOLEIRA DE GRANITO, LARGURA 5CM, ESPESSURA 3CM, ASSENTADA COM ARGAMASSA COLANTE | m | 39.53 | 41.664 | 1646.9779 |  |  |  | 1646.9779 | 0
| 10. | VIDROS E ESPELHOS |  |  |  |  | 14980.1472 | X |  | 0 | 0
| 10.1 | VIDROS |  |  |  |  | 14980.1472 | XX |  | 0 | 0
44.84 | 72116 | VIDRO LISO COMUM TRANSPARENTE, ESPESSURA 3MM | m² | 278.4 | 53.808 | 14980.1472 |  |  |  | 14980.1472 | 0
| 11. | INSTALAÇÕES ELÉTRICAS, TELEFÔNICAS, LÓGICA, SOM E PARA-RAIOS |  |  |  |  | 37523.244 | X |  | 0 | 0
| 11.1 | ENTRADAS DE ENERGIA, TRANSFORMAÇÃO E COMANDOS |  |  |  |  | 28.944 | XX |  | 0 | 0
24.12 |  | fotocélula 1000w - 220v | ud | 1 | 28.944 | 28.944 |  |  |  | 28.944 | 0
| 11.2 | TUBULAÇÃO ELÉTRICA INTERNA APARENTE (EXPOSTA) |  |  |  |  | 11447.694 | XX |  | 0 | 0
7.104 |  | Tubul. aparente c/ eletroduto pvc rígido, ø=3/4", c/ conexões | m | 9 | 6.51 | 58.59 |  |  |  | 58.59 | 0
10.656 | 74252/0001 | Tubul. aparente c/ eletroduto pvc rígido, ø=1", c/ conexões | m | 180 | 8.62 | 1551.6 |  |  |  | 1551.6 | 0
27.48 |  | Tubul. aparente c/ eletrocalha de FG, 50 x 50 mm, fixada | m | 162 | 32.976 | 5342.112 |  |  |  | 5342.112 | 0
44.4 |  | Condulete tipo C, tampa cega, ø 3/4" | ud | 20 | 53.28 | 1065.6 |  |  |  | 1065.6 | 0
44.4 |  | Condulete tipo T, tampa cega, ø 3/4" | ud | 13 | 53.28 | 692.64 |  |  |  | 692.64 | 0
44.4 |  | Condulete tipo X, tampa cega, ø 3/4" | ud | 5 | 53.28 | 266.4 |  |  |  | 266.4 | 0
54 |  | Condulete tipo CD, s/tampa, ø 3/4" | ud | 30 | 64.8 | 1944 |  |  |  | 1944 | 0
70.8 |  | Condulete tipo T, tampa cega, ø 1.1/2" | ud | 2 | 84.96 | 169.92 |  |  |  | 169.92 | 0
16.52 |  | Caixa alumínio fundido alta, 4x4", para tomada de piso | ud | 18 | 19.824 | 356.832 |  |  |  | 356.832 | 0
| 11.3 | QUADROS DE DISTRIBUIÇÃO E DISJUNTORES |  |  |  |  | 937.548 | XX |  | 0 | 0
22.26 | 401.14.04.031 | Quadro de distrib. s/ barramento, até 6 disj., colocado | ud | 1 | 26.712 | 26.712 |  |  |  | 26.712 | 0
255.05 | 401.14.04.034 | Quadro de distrib. s/ barramento, de 22 a 30 disj., colocado | ud | 1 | 306.06 | 306.06 |  |  |  | 306.06 | 0
35.43 | 74130/003 | Disjuntor termomagnético bipolar 10 a 50 A, instalado | ud | 11 | 42.516 | 467.676 |  |  |  | 467.676 | 0
35.43 | 74130/003 | Disjuntor termomagnético monopolar 10 a 50 A, instalado | ud | 2 | 42.516 | 85.032 |  |  |  | 85.032 | 0
43.39 | 74130/004 | Disjuntor termomagnético tripolar 50 A, instalado | ud | 1 | 52.068 | 52.068 |  |  |  | 52.068 | 0
| 11.4 | FIAÇÃO, LUMINÁRIAS E APARELHOS - INTERNOS |  |  |  |  | 17342.6688 | XX |  | 0 | 0
1.43 | 73860/008 | Cabo de cobre anti-chama, isol. mínimo 750V, ø 2,5mm2, colocado | m | 1300 | 1.716 | 2230.8 |  |  |  | 2230.8 | 0
2.06 | 73860/009 | Cabo de cobre anti-chama, isol. mínimo 750V, ø 4,0mm2, colocado | m | 300 | 2.472 | 741.6 |  |  |  | 741.6 | 0
3.19 |  | Cabo de cobre tipo cordão, isol. Mínimo 750V, ø 2x1,5mm², colocado | m | 100 | 3.828 | 382.8 |  |  |  | 382.8 | 0
95.58 |  | Tomada universal bipolar dupla de piso, 2P+T, c/ espelho de latão polido, 4x4, instalada | ud | 24 | 114.696 | 2752.704 |  |  |  | 2752.704 | 0
331.344 |  | Luminária de sobrepor 2x110, tubular preta, com canopla | ud | 8 | 397.6128 | 3180.9024 |  |  |  | 3180.9024 | 0
331.344 |  | Luminária de sobrepor 2x110, tubular preta, com tirantes | ud | 8 | 397.6128 | 3180.9024 |  |  |  | 3180.9024 | 0
197.532 | ORÇAMENTO | Spot de sobrepor c/ PAR 38-100w/220volts, Ref.:Ever light EL500528 | ud | 36 | 135.36 | 4872.96 |  |  |  | 4872.96 | 0
| 11.5 | FIAÇÃO, ILUMINAÇÃO E APARELHOS - EXTERNOS |  |  |  |  | 5302.218 | XX |  | 0 | 0
7.104 |  | Tubul. c/ eletroduto pvc rígido, ø=3/4", c/ conexões | m | 255 | 6.51 | 1660.05 |  |  |  | 2170.05 | 510
44.88 |  | Tubul. c/ eletroduto de aço galvanizado, ø 1.1/2", c/ conexões | m | 24 | 53.856 | 1292.544 |  |  |  | 1292.544 | 0
48.42 |  | Caixa de passagem em concreto 30x30x30 c/ tampa | ud | 6 | 58.104 | 348.624 |  |  |  | 348.624 | 0
1388.76 | ORÇAMENTO | Conjunto poste ornamental metálico, para 02 luminárias tipo globo de vidro, completo, instalado | ud | 5 | 400.2 | 2001 |  |  |  | 2001 | 0
| 11.6 | INSTALAÇÕES TELEFÔNICAS |  |  |  |  | 2464.1712 | XX |  | 0 | 0
116.388 |  | Quadro de distribuição 40x40x12cm, padrão TELEPAR, colocado | ud | 1 | 139.6656 | 139.6656 |  |  |  | 139.6656 | 0
80.712 |  | Tomada de piso p/ telefonia + lógica, 4x4", c/ espelho de latão polido, colocada | ud | 24 | 96.8544 | 2324.5056 |  |  |  | 2324.5056 | 0
| 12. | INSTALAÇÕES HIDRO-SANITÁRIAS, DE PREVENÇÃO DE INCÊNDIO E DE ÁGUAS PLUVIAIS |  |  |  |  | 9048.5736 | X |  | 0 | 0
| 12.1 | REDE DE ÁGUA FRIA - TUBOS E REGISTROS |  |  |  |  | 421.8 | XX |  | 0 | 0
19 | 40744 | Tubo de PVC marrom soldável ø=50mm inclusive conexões colocado | m | 18.5 | 22.8 | 421.8 |  |  |  | 421.8 | 0
| 12.2 | REDE DE ESGOTO |  |  |  |  | 2463.6456 | XX |  | 0 | 0
18.25 | 74188/001 | Tubo de esgoto de PVC ø= 50mm inclusive conexões, colocado | m | 21 | 21.9 | 459.9 |  |  |  | 459.9 | 0
24.84 | 74187/001 | Tubo de esgoto de PVC ø= 75mm inclusive conexões, colocado | m | 30.7 | 29.808 | 915.1056 |  |  |  | 915.1056 | 0
340.8 |  | Dreno de fundo 1.1/2" | ud | 2 | 408.96 | 817.92 |  |  |  | 817.92 | 0
56.4 |  | Dispositivo de retorno 1.1/2" | ud | 4 | 67.68 | 270.72 |  |  |  | 270.72 | 0
| 12.3 | REDE E EQUIPAMENTOS DE PREVENÇÃO DE INCÊNDIO |  |  |  |  | 6163.128 | XX |  | 0 | 0
325.66 | 72554 | EXTINTOR DE CO2 6KG - FORNECIMENTO E INSTALACAO | ud | 1 | 390.792 | 390.792 |  |  |  | 390.792 | 0
97.43 | 72555 | EXTINTOR DE AGUA PRESSURIZADA 10L - FORNECIMENTO E INSTALACAO | ud | 4 | 116.916 | 467.664 |  |  |  | 467.664 | 0
278.4 |  | Detector de fumaça | ud | 10 | 334.08 | 3340.8 |  |  |  | 3340.8 | 0
1092 |  | Central de alarme detecção de fumaça de 10 pontos | ud | 1 | 1310.4 | 1310.4 |  |  |  | 1310.4 | 0
90.84 |  | Central autônoma de iluminação de emergência | ud | 4 | 109.008 | 436.032 |  |  |  | 436.032 | 0
45.3 | 401.15.06.150 | Placa luminosa indicando "Saída" | cj | 4 | 54.36 | 217.44 |  |  |  | 217.44 | 0
| 13. | SERVIÇOS COMPLEMENTARES |  |  |  |  | 39077.345 | X |  | 0 | 0
| 13.1 | CALÇADAS, PAVIMENTAÇÃO E PISOS EXTERNOS |  |  |  |  | 13833.815 | XX |  | 0 | 0
21.02 | 74223/001 | MEIO-FIO (GUIA) DE CONCRETO PRE-MOLDADO, DIMENSÕES 12X15X30X100CM | m | 110.37 | 25.224 | 2783.9729 |  |  |  | 2783.9729 | 0
50.17 | 72944 | Pavimentação em paver 4cm sobre colchão de pó-de-pedra - terra | m² | 183.54 | 60.204 | 11049.8422 |  |  |  | 11049.8422 | 0
| 13.2 | DIVERSOS |  |  |  |  | 25243.53 | XX |  | 0 | 0
3522 | ORÇAMENTO | Escada, bancos e corrimão em madeira itaúba com acessórios | m³ | 5.07 | 4979 | 25243.53 |  |  |  | 25243.53 | 0
| 14. | LIMPEZA FINAL |  |  |  |  | 445.536 | X |  | 0 | 0
| 14.1 | LIMPEZA FINAL |  |  |  |  | 445.536 | XX |  | 0 | 0
1.04 | 9537 | LIMPEZA FINAL DA OBRA | m² | 357 | 1.248 | 445.536 |  |  |  | 445.536 | 0
[5 empty] | PREÇO GLOBAL |  | 632962.164 | X |  | 0 | 0
PLANILHA DE SERVIÇOS - CONSTRUÇÃO CIVIL
| Município: | Matelândia - Paraná |  |  |  | SAM |  | XX
| Projeto : | Setores 05A, 05B, 05C, 05D, 05E, 05F, 05G, 05H, Caminhos, Gradil G1, Gradil G2, Portão e iluminação. |  |  |  | LOTE nº |  | XX
| Local : | Parque Farroupilha |  |  |  | SETOR | 05 | XX
| CÓDIGO | DESCRIÇÃO DOS SERVIÇOS | UNID | QUANT | PREÇO (R$) |  |  | PARA IMPRIMIR FILTRE "X" E/OU "XX"
|  |  |  | (a) | unitário (b) | parcial (c = a . b) | subtotal | Itens e Sub Itens | Tudo
| 1. | SERVIÇOS PRELIMINARES |  |  |  |  | 12740.9779 | X | X
| 1.1 | INSTALAÇÕES PRELIMINARES E LIMPEZA |  |  |  |  | 12740.9779 | XX | X
1.65 | 73948/016 | LIMPEZA MANUAL DO TERRENO | m² | 2480.72 | 1.98 | 4911.8256 |  |  | X
2.63 | 74077/003 | LOCACAO CONVENCIONAL DE OBRA, ATRAVÉS DE GABARITO DE TABUAS CORRIDAS PONTALETADAS, COM REAPROVEITAMENTO DE 3 VEZES. | m² | 2480.72 | 3.156 | 7829.1523 |  |  | X
| 2. | INSTALAÇÕES ELÉTRICAS, TELEFÔNICAS, LÓGICA, SOM E PARA-RAIOS |  |  |  |  | 74636.3532 | X | X
| 2.1 | ENTRADAS DE ENERGIA, TRANSFORMAÇÃO E COMANDOS |  |  |  |  | 7447.752 | XX | X
621 |  | Quadro de comando para iluminação em grupo, 2x25A, completo | ud | 1 | 745.2 | 745.2 |  |  | X
621 |  | Quadro de comando para iluminação em grupo, 2x30A, completo | ud | 1 | 745.2 | 745.2 |  |  | X
1443.468 |  | Entrada de energia padrão COPEL bifásica, até 50A, aérea,sem medição | ud | 1 | 1732.1616 | 1732.1616 |  |  | X
2289.072 |  | Entrada de energia padrão COPEL trifásica, de 60 a 100A, aérea, medição em muro | ud | 1 | 2746.8864 | 2746.8864 |  |  | X
615.96 |  | Poste de concreto tipo PT1/100 | ud | 2 | 739.152 | 1478.304 |  |  | X
0 | 2.2 | TUBULAÇÃO ELÉTRICA INTERNA APARENTE (EXPOSTA) |  |  |  |  | 21131.5212 | XX | X
7.104 |  | Tubul. aparente c/ eletroduto pvc rígido, ø=3/4", c/ conexões | m | 585 | 6.51 | 3808.35 |  |  | X
7.488 | 74252/001 | Tubul. aparente c/ eletroduto pvc rígido, ø=1", c/ conexões | m | 1116 | 8.62 | 9619.92 |  |  | X
8.532 |  | Tubul. aparente c/ eletroduto pvc rígido, ø=1 1/4", c/ conexões | m | 594 | 10.2384 | 6081.6096 |  |  | X
23.928 |  | Tubul. c/ eletroduto de AÇO GALVANIZADO, ø 1", c/ conexões | m | 54 | 28.7136 | 1550.5344 |  |  | X
59.256 |  | Caixa de passagem , embutir, c/ tampa, 200x200x120mm, colocada | ud | 1 | 71.1072 | 71.1072 |  |  | X
| 2.3 | FIAÇÃO, ILUMINAÇÃO E APARELHOS - EXTERNOS |  |  |  |  | 46057.08 | XX | X
1.43 | 73860/008 | Cabo de cobre anti-chama, isol. mínimo até 1kV, ø 2,5mm², colocado | m | 1000 | 1.716 | 1716 |  |  | X
2.06 | 73860/009 | Cabo de cobre anti-chama, isol. mínimo até 1kV, ø 4mm², colocado | m | 1000 | 2.472 | 2472 |  |  | X
2.95 | 72249 | Cabo de cobre anti-chama, isol. mínimo até 1kV, ø 6mm², colocado | m | 860 | 3.54 | 3044.4 |  |  | X
8.74 | 72252 | Cabo de cobre anti-chama, isol. mínimo até 1kV, ø 25mm², colocado | m | 460 | 10.488 | 4824.48 |  |  | X
4.24 | 72250 | Cabo de cobre nú, 10mm², colocado | m | 30 | 5.088 | 152.64 |  |  | X
5.46 | 72251 | Cabo de cobre nú, 16mm², colocado | m | 100 | 6.552 | 655.2 |  |  | X
40.35 |  | Caixa de passagem em concreto 30x30x30 c/ tampa | ud | 50 | 48.42 | 2421 |  |  | X
163.5 |  | Mini-poste ornamental, 1 lâmpada PLC 23watts-220volts, completo | ud | 23 | 196.2 | 4512.6 |  |  | X
831.9 | ORÇAMENTO | Conjunto poste ornamental de pétalas, para 01 pétala-vapor metálico-completo | ud | 24 | 564 | 13536 |  |  | X
1256.7 |  | Conjunto poste ornamental de pétalas, para 02 pétalas-vapor metálico-completo | ud | 4 | 1508.04 | 6032.16 |  |  | X
1115.1 |  | Projetor uso enterrado para HQI-T 150watts-220volts, completo | cj | 5 | 1338.12 | 6690.6 |  |  | X
| 3. | SERVIÇOS COMPLEMENTARES |  |  | , |  | 418752.0284 | X | X
| 3.1 | MUROS E FECHOS |  |  |  |  | 86674.8216 | XX | X
282 |  | Portão em estrutura de eucalipto e ferro galvanizado | m² | 8.6 | 338.4 | 2910.24 |  |  | X
152.28 | 73737/003 | Gradil G1, inclusive estacas e viga baldrame em concreto armado | m | 357.49 | 211.44 | 75587.6856 |  |  | X
546 |  | Gradil G2, inclusive estacas e viga baldrame em concreto armado | m | 12.48 | 655.2 | 8176.896 |  |  | X
| 3.2 | CALÇADAS, PAVIMENTAÇÃO E PISOS EXTERNOS |  |  |  |  | 177098.9284 |  | X
2.18 | 74009/001 | REGULARIZACAO E COMPACTACAO MANUAL DE TERRENO | m² | 2480.72 | 2.616 | 6489.5635 |  |  | X
64.33 | 72948 | Lastro de pedrisco apiloada manualmente e=5cm - caminho à construir - CC | m³ | 34.47 | 67.85 | 2338.7895 |  |  | X
19.33 | 74237/001 | Meio fio de concreto com sarjeta | m | 642.21 | 23.196 | 14896.7032 |  |  | X
21.02 | 74223/001 | MEIO-FIO (GUIA) DE CONCRETO PRE-MOLDADO, DIMENSÕES 12X15X30X100CM | m | 2316.74 | 25.224 | 58437.4498 |  |  | X
43.58 | 73764/001 | PAVIMENTACAO EM BLOCOS DE CONCRETO SEXTAVADO ESPESSURA 6 CM, ASSENTADO S SOBRE COLCHAO DE PO DE PEDRA, REJUNTE COM ARGAMASSA TRACO 1:4 (CIMENTO E AREIA) | m² | 318.97 | 52.296 | 16680.8551 |  |  | X
50.17 | 72944 | Pavimentação em paver 4cm sobre colchão de pó-de-pedra - amarelo | m² | 190.52 | 60.204 | 11470.0661 |  |  | X
50.17 | 72944 | Pavimentação em paver 4cm sobre colchão de pó-de-pedra - terra | m² | 1109.32 | 60.204 | 66785.5013 |  |  | X
| 3.3 | PAISAGISMO E MOBILIÁRIO URBANO |  |  |  |  | 154978.2784 |  | X
1387.176 |  | M1 - Brinquedo gangorra | ud | 3 | 1664.6112 | 4993.8336 |  |  | X
667.164 | ORÇAMENTO | M5 - Banco com estrut de concreto e tábuas de madeira comp.1,80m | ud | 41 | 890 | 36490 |  |  | X
451.164 | ORÇAMENTO | Lixeira | ud | 24 | 654 | 15696 |  |  | X
1729.176 |  | M3 - Escada Horizontal | ud | 1 | 2075.0112 | 2075.0112 |  |  | X
1440 | ORÇAMENTO | M6 - Mesas com cadeiras | m | 9 | 3500 | 31500 |  |  | X
6337.176 | ORÇAMENTO | M7 - Parque Infantil com Cobertura em Fibra | m | 1 | 9100 | 9100 |  |  | X
1423.176 |  | M8 - Cavalinho de Mola | m | 3 | 1707.8112 | 5123.4336 |  |  | X
8677.176 | ORÇAMENTO | M4 - Quiosques | ud | 4 | 12500 | 50000 |  |  | X
| 4. | LIMPEZA FINAL |  |  |  |  | 2020.2749 |  | X
| 4.1 | LIMPEZA FINAL |  |  |  |  | 2020.2749 | XX | X
1.04 | 9537 | LIMPEZA FINAL DA OBRA | m² | 1618.81 | 1.248 | 2020.2749 |  |  | X
[5 empty] | PREÇO GLOBAL |  | 508149.6344 | X | X
[6 empty] | TOTAL | 1767057.7189
CATANDUVAS - PR, 04/08/2020