## Plan1 (hidden)
Colchão de argila p/ pav. poliédrico
Extração, carga, transp. preparo e assentamento do poliedro
Contenção lateral com solo local
Enchimento c/ argila p/ pav. poliédrico
Compactação de pavimento poliédrico
Escarificação e remoção revestimento primário | DER - 501000
Desmatamento e limpeza diam. até 30cm | DER - 401020
Regularização compac.subleito 100% PN (B) | DER - 511200
Conformação de subleito e adequação da inclinação de pista | DER - 401160
Colchão de argila p/ pav. Poliédrico | DER - 532600
Extracão, carga, transp. preparo e assentamento do poliedro | DER - 521450
Extração, carga, transp. assent. cordão lat. pedra p/ pav. Poliédrico | DER - 535200
Contencão lateral c/ solo local p/ pav. Poliédrico | DER - 575100
Enchimento c/ argila p/ pav. Poliédrico | DER - 532650
Compactacão de pavimento poliédrico | DER - 532700
Esc. de vala lateral rasa c/motoniveladora | DER - 401140
Enleivamento em grama esmeralda | DER - 800000

## GLOBAL
ORCAMENTO GLOBAL DE OBRA | [11 empty] | MEMORIA DE CÁLCULO
ORÇAMENTO GLOBAL - TODOS OS TRECHOS
Municipio : CATANDUVAS - PR |  |  | Data base DER :15/01/2021 COM DESONERAÇÃO | [6 empty] | DATA ELABORADO | 2021-06-20
EXTENSAO | 200 |  | LARGURA | 5.3 | AREA TRECHO |  | 1075 |  | M2 | TODOS
CODIGO | REFERENCIA | DESCRIÇÃO DO SERVIÇO |  |  |  | UNID | QTDE | PREÇO UNIT |  |  | VALOR
[8 empty] | S/BDI | TRANSPORTE | C/BDI
Grupo terraplenagem
401020 | DER | Desmatamento e limpeza diam. até 30cm |  |  |  | M2 |  | 0.67 |  | 0.88675 | 0 | EXTENSAO X 1 (LIMPEZA) X 2 LADOS | somente nas laterais da pista - 1metro em cada lado
511130 | DER | Escarificação, conformação e compactação do subleito |  |  |  | M2 |  | 0.72 |  | 0.95292 | 0 | AREA TRECHO
|  | Sub-total terraplenagem | [8 empty] | 0
Grupo drenagem
810200 | DER | Meio fio de concreto tipo 2 (executado c/ extrusora) |  |  |  | M |  | 18.76 | 6.818 | 33.8525 | 0 |  | corrigido 2 lados
600600 | DER | Escavação valas de drenagem 1a. |  |  |  | M3 |  | 11 |  | 14.5585 | 0
610400 | DER | Corpo de BSTC 0,40m sem berço |  |  |  | M |  | 134 |  | 177.349 | 0 | PROJETO
610600 | DER | Corpo de BSTC 0,60m sem berço |  |  |  | M |  | 180 |  | 238.23 | 0 | PROJETO
2003620 | COMP. 01 | BOCA DE LOBO PADRAO SIMPLES - BLS02 DNIT - COM GRELHA DE CONCRETO - 100X100X150 |  |  |  | UNID |  | 975.7 |  | 1291.339 | 0 | PROJETO
2003894 | SICRO | DISSIPADOR DE ENERGIA - DER 03 DNIT |  |  |  | UNID |  | 1250 |  | 1654.375 | 0 | PROJETO
|  | Sub-total drenagem | [8 empty] | 0
Grupo pavimentação ( exclusive ligantes )
DER - 511200 | DER | Regularização compac.subleito 100% PN (B) |  |  |  | M2 | 1075 | 2.95 | 0.55 | 4.6322 | 4979.6687 | AREA TRECHO
DER - 401160 | DER | Conformação de subleito e adequação da inclinação de pista |  |  |  | M2 | 1075 | 0.16 | 0.55 | 0.93969 | 1010.1614 | AREA TRECHO
DER - 532600 | DER | Colchão de argila p/ pav. Poliédrico |  |  |  | M2 | 1075 | 1.67 | 0.55 | 2.9382 | 3158.5327 | AREA TRECHO
DER - 521450 | DER | Extracão, carga, transp. preparo e assentamento do poliedro |  |  |  | M2 | 1075 | 18.49 | 2.43 | 27.6876 | 29764.1915 | AREA TRECHO
DER - 535200 | DER | Extração, carga, transp. assent. cordão lat. pedra p/ pav. Poliédrico |  |  |  | M2 | 400 | 8.51 | 0.9 | 12.4541 | 4981.654 | EXTENSAO X 2 LADOS
DER - 575100 | DER | Contencão lateral c/ solo local p/ pav. Poliédrico |  |  |  | M2 | 400 | 1.32 | 0.55 | 2.4749 | 989.978 | EXTENSAO X 1,0 LARG.X 2 LADOS X 15CM ESP.
DER - 532650 | DER | Enchimento c/ argila p/ pav. Poliédrico |  |  |  | M2 | 1075 | 0.8 |  | 1.0588 | 1138.21 | AREA TRECHO
DER - 532700 | DER | Compactacão de pavimento poliédrico |  |  |  | M2 | 1075 | 0.43 |  | 0.5691 | 611.7879
DER - 401140 | DER | Esc. de vala lateral rasa c/motoniveladora |  |  |  | M | 0 | 0.27 |  | 0.35735 | 0 | EXTENSAO X 2 LADOS
DER - 800000 | DER | Enleivamento em grama esmeralda |  |  |  | M2 | 0 | 7.68 |  | 10.1645 | 0 | SOB A CONTENÇÃO LATERAL IMPLANTADA
|  | Sub-total pavimentação | [8 empty] | 46634.1842
Grupo ligantes betuminosos
Sub-total ligantes
Grupo sinalização
820000 | DER | Placa sinalização c/ película refletiva |  |  |  | M2 | 0 | 345.1 |  | 456.7399 | 0 | 1 unidade nomes de ruas
821000 | DER | Suporte de madeira 3"x3" p/ placa sinalização, h=3,00m |  |  |  | UNID | 0 | 116 |  | 153.526 | 0
|  | Sub-total sinalização | [8 empty] | 0
|  | Total geral | [8 empty] | 46634.1943
REPASSE
[10 empty] | 43.3806 | CUSTO POR M2
Taxa de ISS do municipio : 5,00 % |  |  | Base de calculo : mão de obra ( 25% ) |  |  | BDI |  | 32.35%
[10 empty] | CONTRAPARTIDA | -46634.1943
LUCAS MATHIAS DOS SANTOS SILVA
ENG. CIVIL
CREA PR-89858/D

## Planilha1 (hidden)
Regularização compac.subleito 100% PN (B)
Conformação de subleito e adequação da inclinação de pista
Colchão de argila p/ pav. Poliédrico
Extracão, carga, transp. preparo e assentamento do poliedro
Extração, carga, transp. assent. cordão lat. pedra p/ pav. Poliédrico
Contencão lateral c/ solo local p/ pav. Poliédrico
Enchimento c/ argila p/ pav. Poliédrico
Compactacão de pavimento poliédrico
Esc. de vala lateral rasa c/motoniveladora
Desmatamento e limpeza diam. até 30cm
Escarificação, conformação e compactação do subleito
Placa sinalização c/ película refletiva
Suporte de madeira 3"x3" p/ placa sinalização, h=3,00m